## TCS vs. SAM Enet
RMS as % of max Enet | 0.0003437% |  |  | RMS Deviation | 0.00042773
Average |  |  | -3.5802e-05 | 0.00017335
Max | 124.4353 | 124.435 | 0.00058 | 0.004307 |  |  | abs(diff) histogram
[7 empty] | diff value | Frequency | Cumm
[5 empty] | 1.8296e-07 |  | 0 | 3419 | 3419
Total | 615224.3535 | 615224.6671 | -0.31362 | 1.5186 | 0.0016027 |  | 1 | 5341 | 8760
% diff | 5.098e-05% | [5 empty] | 2 | 0 | 8760
| Net Energy Out |  |  | 0.004307 |  |  | 3 | 0 | 8760
Hour of Year | .lk script | SAM | diff | abs(diff) | diff sqrd |  | 4 | 0 | 8760
1 | 0 | 0 | 0 | 0 | 0 |  | 5 | 0 | 8760
2 | 0 | 0 | 0 | 0 | 0 |  | 10 | 0 | 8760
3 | 0 | 0 | 0 | 0 | 0 |  | 50 | 0 | 8760
4 | 0 | 0 | 0 | 0 | 0 |  | 100 | 0 | 8760
5 | 0 | 0 | 0 | 0 | 0 |  | 1000 | 0 | 8760
6 | 0 | 0 | 0 | 0 | 0 |  | 2000 | 0 | 8760
7 | 0 | 0 | 0 | 0 | 0 |  | More | 0 | 8760
8 | 0 | 0 | 0 | 0 | 0
9 | 0 | 0 | 0 | 0 | 0
10 | 0 | 0 | 0 | 0 | 0
11 | 61.5153 | 61.5153 | -3.4e-05 | 3.4e-05 | 1.156e-09
12 | 122.7121 | 122.712 | 8.7e-05 | 8.7e-05 | 7.569e-09
13 | 121.6788 | 121.679 | -0.00017 | 0.00017 | 2.89e-08
14 | 123.8049 | 123.805 | -6.9e-05 | 6.9e-05 | 4.761e-09
15 | 123.8049 | 123.805 | -6.9e-05 | 6.9e-05 | 4.761e-09
16 | 123.688 | 123.688 | 9e-06 | 9e-06 | 8.1e-11
17 | 121.8742 | 121.874 | 0.000208 | 0.000208 | 4.3264e-08
18 | 122.8418 | 122.842 | -0.000236 | 0.000236 | 5.5696e-08
19 | 0 | 0 | 0 | 0 | 0
20 | 0 | 0 | 0 | 0 | 0
21 | 0 | 0 | 0 | 0 | 0
22 | 0 | 0 | 0 | 0 | 0
23 | 0 | 0 | 0 | 0 | 0
24 | 0 | 0 | 0 | 0 | 0
25 | 0 | 0 | 0 | 0 | 0
26 | 0 | 0 | 0 | 0 | 0
27 | 0 | 0 | 0 | 0 | 0
28 | 0 | 0 | 0 | 0 | 0
29 | 0 | 0 | 0 | 0 | 0
30 | 0 | 0 | 0 | 0 | 0
31 | 0 | 0 | 0 | 0 | 0
32 | 0 | 0 | 0 | 0 | 0
33 | 30.6932 | 30.6934 | -0.000179 | 0.000179 | 3.2041e-08
34 | 120.2221 | 120.222 | 0.000103 | 0.000103 | 1.0609e-08
35 | 123.4566 | 123.457 | -0.000364 | 0.000364 | 1.325e-07
36 | 122.6419 | 122.642 | -5.9e-05 | 5.9e-05 | 3.481e-09
37 | 121.979 | 121.979 | -2.7e-05 | 2.7e-05 | 7.29e-10
38 | 121.507 | 121.507 | 3e-05 | 3e-05 | 9e-10
39 | 121.4307 | 121.431 | -0.000341 | 0.000341 | 1.1628e-07
40 | 121.3538 | 121.354 | -0.000225 | 0.000225 | 5.0625e-08
41 | 121.9229 | 121.923 | -7.1e-05 | 7.1e-05 | 5.041e-09
42 | 123.3835 | 123.384 | -0.000471 | 0.000471 | 2.2184e-07
43 | 120.5627 | 120.563 | -0.00031 | 0.00031 | 9.61e-08
44 | 121.3913 | 121.391 | 0.000307 | 0.000307 | 9.4249e-08
45 | 121.4552 | 121.455 | 0.000234 | 0.000234 | 5.4756e-08
46 | 115.112 | 115.112 | 4.3e-05 | 4.3e-05 | 1.849e-09
47 | 0 | 0 | 0 | 0 | 0
48 | 0 | 0 | 0 | 0 | 0
49 | 0 | 0 | 0 | 0 | 0
50 | 0 | 0 | 0 | 0 | 0
51 | 0 | 0 | 0 | 0 | 0
52 | 0 | 0 | 0 | 0 | 0
53 | 0 | 0 | 0 | 0 | 0
54 | 0 | 0 | 0 | 0 | 0
55 | 0 | 0 | 0 | 0 | 0
56 | 0 | 0 | 0 | 0 | 0
57 | 30.4094 | 30.4094 | -2.1e-05 | 2.1e-05 | 4.41e-10
58 | 121.2489 | 121.249 | -9e-05 | 9e-05 | 8.1e-09
59 | 120.2456 | 120.246 | -0.000387 | 0.000387 | 1.4977e-07
60 | 123.4591 | 123.459 | 7.8e-05 | 7.8e-05 | 6.084e-09
61 | 122.4374 | 122.437 | 0.000411 | 0.000411 | 1.6892e-07
62 | 121.9802 | 121.98 | 0.000202 | 0.000202 | 4.0804e-08
63 | 121.7094 | 121.709 | 0.000429 | 0.000429 | 1.8404e-07
64 | 121.4319 | 121.432 | -0.000109 | 0.000109 | 1.1881e-08
65 | 121.8445 | 121.845 | -0.000489 | 0.000489 | 2.3912e-07
66 | 123.1096 | 123.11 | -0.00044 | 0.00044 | 1.936e-07
67 | 120.109 | 120.109 | -1.8e-05 | 1.8e-05 | 3.24e-10
68 | 121.0345 | 121.034 | 0.000454 | 0.000454 | 2.0612e-07
69 | 121.6031 | 121.603 | 9.7e-05 | 9.7e-05 | 9.409e-09
70 | 121.9317 | 121.932 | -0.00027 | 0.00027 | 7.29e-08
71 | 43.141 | 43.1409 | 7.3e-05 | 7.3e-05 | 5.329e-09
72 | 0 | 0 | 0 | 0 | 0
73 | 0 | 0 | 0 | 0 | 0
74 | 0 | 0 | 0 | 0 | 0
75 | 0 | 0 | 0 | 0 | 0
76 | 0 | 0 | 0 | 0 | 0
77 | 0 | 0 | 0 | 0 | 0
78 | 0 | 0 | 0 | 0 | 0
79 | 0 | 0 | 0 | 0 | 0
80 | 0 | 0 | 0 | 0 | 0
81 | 13.6246 | 13.6246 | -5e-06 | 5e-06 | 2.5e-11
82 | 120.98 | 120.98 | 3.5e-05 | 3.5e-05 | 1.225e-09
83 | 120.0412 | 120.041 | 0.000156 | 0.000156 | 2.4336e-08
84 | 123.3498 | 123.35 | -0.000232 | 0.000232 | 5.3824e-08
85 | 122.4212 | 122.421 | 0.000173 | 0.000173 | 2.9929e-08
86 | 121.9336 | 121.934 | -0.000383 | 0.000383 | 1.4669e-07
87 | 121.561 | 121.561 | -1.2e-05 | 1.2e-05 | 1.44e-10
88 | 123.7402 | 123.74 | 0.000186 | 0.000186 | 3.4596e-08
89 | 121.5667 | 121.567 | -0.000298 | 0.000298 | 8.8804e-08
90 | 122.7503 | 122.75 | 0.000279 | 0.000279 | 7.7841e-08
91 | 123.7865 | 123.787 | -0.000467 | 0.000467 | 2.1809e-07
92 | 120.5274 | 120.527 | 0.000393 | 0.000393 | 1.5445e-07
93 | 120.8859 | 120.886 | -5.5e-05 | 5.5e-05 | 3.025e-09
94 | 41.0507 | 41.0507 | 4e-06 | 4e-06 | 1.6e-11
95 | 0 | 0 | 0 | 0 | 0
96 | 0 | 0 | 0 | 0 | 0
97 | 0 | 0 | 0 | 0 | 0
98 | 0 | 0 | 0 | 0 | 0
99 | 0 | 0 | 0 | 0 | 0
100 | 0 | 0 | 0 | 0 | 0
101 | 0 | 0 | 0 | 0 | 0
102 | 0 | 0 | 0 | 0 | 0
103 | 0 | 0 | 0 | 0 | 0
104 | 0 | 0 | 0 | 0 | 0
105 | 0 | 0 | 0 | 0 | 0
106 | 60.938 | 60.938 | 2.6e-05 | 2.6e-05 | 6.76e-10
107 | 121.5352 | 121.535 | 0.000188 | 0.000188 | 3.5344e-08
108 | 122.9529 | 122.953 | -8.9e-05 | 8.9e-05 | 7.921e-09
109 | 123.3504 | 123.35 | 0.000364 | 0.000364 | 1.325e-07
110 | 0 | 0 | 0 | 0 | 0
111 | 0 | 0 | 0 | 0 | 0
112 | 61.2441 | 61.2441 | 1.2e-05 | 1.2e-05 | 1.44e-10
113 | 0 | 0 | 0 | 0 | 0
114 | 0 | 0 | 0 | 0 | 0
115 | 0 | 0 | 0 | 0 | 0
116 | 0 | 0 | 0 | 0 | 0
117 | 0 | 0 | 0 | 0 | 0
118 | 0 | 0 | 0 | 0 | 0
119 | 0 | 0 | 0 | 0 | 0
120 | 0 | 0 | 0 | 0 | 0
121 | 0 | 0 | 0 | 0 | 0
122 | 0 | 0 | 0 | 0 | 0
123 | 0 | 0 | 0 | 0 | 0
124 | 0 | 0 | 0 | 0 | 0
125 | 0 | 0 | 0 | 0 | 0
126 | 0 | 0 | 0 | 0 | 0
127 | 0 | 0 | 0 | 0 | 0
128 | 0 | 0 | 0 | 0 | 0
129 | 41.8236 | 41.8236 | -4.8e-05 | 4.8e-05 | 2.304e-09
130 | 120.4991 | 120.499 | 0.000106 | 0.000106 | 1.1236e-08
131 | 119.8038 | 119.804 | -0.00018 | 0.00018 | 3.24e-08
132 | 123.8323 | 123.832 | 0.000272 | 0.000272 | 7.3984e-08
133 | 123.6707 | 123.671 | -0.000283 | 0.000283 | 8.0089e-08
134 | 123.4366 | 123.437 | -0.000388 | 0.000388 | 1.5054e-07
135 | 123.1728 | 123.173 | -0.000241 | 0.000241 | 5.8081e-08
136 | 122.9021 | 122.902 | 0.000128 | 0.000128 | 1.6384e-08
137 | 123.1798 | 123.18 | -0.000218 | 0.000218 | 4.7524e-08
138 | 120.2591 | 120.259 | 6.5e-05 | 6.5e-05 | 4.225e-09
139 | 121.4443 | 121.444 | 0.000328 | 0.000328 | 1.0758e-07
140 | 122.2205 | 122.221 | -0.000501 | 0.000501 | 2.51e-07
141 | 122.5771 | 122.577 | 5.8e-05 | 5.8e-05 | 3.364e-09
142 | 122.6468 | 122.647 | -0.000236 | 0.000236 | 5.5696e-08
143 | 92.0051 | 92.0051 | 9e-06 | 9e-06 | 8.1e-11
144 | 0 | 0 | 0 | 0 | 0
145 | 0 | 0 | 0 | 0 | 0
146 | 0 | 0 | 0 | 0 | 0
147 | 0 | 0 | 0 | 0 | 0
148 | 0 | 0 | 0 | 0 | 0
149 | 0 | 0 | 0 | 0 | 0
150 | 0 | 0 | 0 | 0 | 0
151 | 0 | 0 | 0 | 0 | 0
152 | 0 | 0 | 0 | 0 | 0
153 | 0 | 0 | 0 | 0 | 0
154 | 31.2766 | 31.2766 | 2.7e-05 | 2.7e-05 | 7.29e-10
155 | 119.8856 | 119.886 | -0.000412 | 0.000412 | 1.6974e-07
156 | 123.453 | 123.453 | 1.1e-05 | 1.1e-05 | 1.21e-10
157 | 122.8163 | 122.816 | 0.000277 | 0.000277 | 7.6729e-08
158 | 122.4313 | 122.431 | 0.000289 | 0.000289 | 8.3521e-08
159 | 122.3527 | 122.353 | -0.000301 | 0.000301 | 9.0601e-08
160 | 122.2769 | 122.277 | -7.6e-05 | 7.6e-05 | 5.776e-09
161 | 122.7029 | 122.703 | -6.1e-05 | 6.1e-05 | 3.721e-09
162 | 119.7923 | 119.792 | 0.000337 | 0.000337 | 1.1357e-07
163 | 120.979 | 120.979 | 2.4e-05 | 2.4e-05 | 5.76e-10
164 | 121.7827 | 121.783 | -0.00027 | 0.00027 | 7.29e-08
165 | 111.5225 | 111.522 | 0.000511 | 0.000511 | 2.6112e-07
166 | 0 | 0 | 0 | 0 | 0
167 | 0 | 0 | 0 | 0 | 0
168 | 0 | 0 | 0 | 0 | 0
169 | 0 | 0 | 0 | 0 | 0
170 | 0 | 0 | 0 | 0 | 0
171 | 0 | 0 | 0 | 0 | 0
172 | 0 | 0 | 0 | 0 | 0
173 | 0 | 0 | 0 | 0 | 0
174 | 0 | 0 | 0 | 0 | 0
175 | 0 | 0 | 0 | 0 | 0
176 | 0 | 0 | 0 | 0 | 0
177 | 41.7197 | 41.7197 | -2e-05 | 2e-05 | 4e-10
178 | 121.953 | 121.953 | 1.3e-05 | 1.3e-05 | 1.69e-10
179 | 120.8516 | 120.852 | -0.000356 | 0.000356 | 1.2674e-07
180 | 120.0234 | 120.023 | 0.000432 | 0.000432 | 1.8662e-07
181 | 123.4994 | 123.499 | 0.000396 | 0.000396 | 1.5682e-07
182 | 122.9906 | 122.991 | -0.000433 | 0.000433 | 1.8749e-07
183 | 122.7902 | 122.79 | 0.000168 | 0.000168 | 2.8224e-08
184 | 122.5861 | 122.586 | 6.8e-05 | 6.8e-05 | 4.624e-09
185 | 122.8554 | 122.855 | 0.000437 | 0.000437 | 1.9097e-07
186 | 123.7371 | 123.737 | 0.000123 | 0.000123 | 1.5129e-08
187 | 120.5329 | 120.533 | -5e-05 | 5e-05 | 2.5e-09
188 | 121.3078 | 121.308 | -0.000174 | 0.000174 | 3.0276e-08
189 | 121.9653 | 121.965 | 0.000305 | 0.000305 | 9.3025e-08
190 | 122.2859 | 122.286 | -0.000106 | 0.000106 | 1.1236e-08
191 | 105.9183 | 105.918 | 0.000297 | 0.000297 | 8.8209e-08
192 | 0 | 0 | 0 | 0 | 0
193 | 0 | 0 | 0 | 0 | 0
194 | 0 | 0 | 0 | 0 | 0
195 | 0 | 0 | 0 | 0 | 0
196 | 0 | 0 | 0 | 0 | 0
197 | 0 | 0 | 0 | 0 | 0
198 | 0 | 0 | 0 | 0 | 0
199 | 0 | 0 | 0 | 0 | 0
200 | 0 | 0 | 0 | 0 | 0
201 | 38.0372 | 38.0372 | -1.8e-05 | 1.8e-05 | 3.24e-10
202 | 121.1342 | 121.134 | 0.000152 | 0.000152 | 2.3104e-08
203 | 119.9381 | 119.938 | 9.2e-05 | 9.2e-05 | 8.464e-09
204 | 123.0038 | 123.004 | -0.000186 | 0.000186 | 3.4596e-08
205 | 121.8149 | 121.815 | -6.9e-05 | 6.9e-05 | 4.761e-09
206 | 123.7712 | 123.771 | 0.000212 | 0.000212 | 4.4944e-08
207 | 123.6792 | 123.679 | 0.000244 | 0.000244 | 5.9536e-08
208 | 123.4323 | 123.432 | 0.000312 | 0.000312 | 9.7344e-08
209 | 121.5225 | 121.522 | 0.000484 | 0.000484 | 2.3426e-07
210 | 122.5207 | 122.521 | -0.000266 | 0.000266 | 7.0756e-08
211 | 123.2752 | 123.275 | 0.000192 | 0.000192 | 3.6864e-08
212 | 0 | 0 | 0 | 0 | 0
213 | 0 | 0 | 0 | 0 | 0
214 | 0 | 0 | 0 | 0 | 0
215 | 0 | 0 | 0 | 0 | 0
216 | 0 | 0 | 0 | 0 | 0
217 | 0 | 0 | 0 | 0 | 0
218 | 0 | 0 | 0 | 0 | 0
219 | 0 | 0 | 0 | 0 | 0
220 | 0 | 0 | 0 | 0 | 0
221 | 0 | 0 | 0 | 0 | 0
222 | 0 | 0 | 0 | 0 | 0
223 | 0 | 0 | 0 | 0 | 0
224 | 0 | 0 | 0 | 0 | 0
225 | 37.9012 | 37.9012 | 1.2e-05 | 1.2e-05 | 1.44e-10
226 | 123.7226 | 123.723 | -0.00044 | 0.00044 | 1.936e-07
227 | 122.6358 | 122.636 | -0.000225 | 0.000225 | 5.0625e-08
228 | 121.7406 | 121.741 | -0.000387 | 0.000387 | 1.4977e-07
229 | 123.293 | 123.293 | 2.9e-05 | 2.9e-05 | 8.41e-10
230 | 122.6455 | 122.646 | -0.000487 | 0.000487 | 2.3717e-07
231 | 122.3598 | 122.36 | -0.000242 | 0.000242 | 5.8564e-08
232 | 123.9012 | 123.901 | 0.000151 | 0.000151 | 2.2801e-08
233 | 122.5092 | 122.509 | 0.000192 | 0.000192 | 3.6864e-08
234 | 123.7687 | 123.769 | -0.000295 | 0.000295 | 8.7025e-08
235 | 122.5258 | 122.526 | -0.000158 | 0.000158 | 2.4964e-08
236 | 123.5988 | 123.599 | -0.000183 | 0.000183 | 3.3489e-08
237 | 120.2107 | 120.211 | -0.000258 | 0.000258 | 6.6564e-08
238 | 120.7492 | 120.749 | 0.000236 | 0.000236 | 5.5696e-08
239 | 120.5117 | 120.512 | -0.000294 | 0.000294 | 8.6436e-08
240 | 0 | 0 | 0 | 0 | 0
241 | 0 | 0 | 0 | 0 | 0
242 | 0 | 0 | 0 | 0 | 0
243 | 0 | 0 | 0 | 0 | 0
244 | 0 | 0 | 0 | 0 | 0
245 | 0 | 0 | 0 | 0 | 0
246 | 0 | 0 | 0 | 0 | 0
247 | 0 | 0 | 0 | 0 | 0
248 | 0 | 0 | 0 | 0 | 0
249 | 0 | 0 | 0 | 0 | 0
250 | 61.5642 | 61.5642 | 4e-06 | 4e-06 | 1.6e-11
251 | 122.6653 | 122.665 | 0.000295 | 0.000295 | 8.7025e-08
252 | 121.8636 | 121.864 | -0.000381 | 0.000381 | 1.4516e-07
253 | 123.496 | 123.496 | -4.1e-05 | 4.1e-05 | 1.681e-09
254 | 122.8885 | 122.888 | 0.000474 | 0.000474 | 2.2468e-07
255 | 122.6099 | 122.61 | -7.5e-05 | 7.5e-05 | 5.625e-09
256 | 122.3958 | 122.396 | -0.000157 | 0.000157 | 2.4649e-08
257 | 122.7158 | 122.716 | -0.000228 | 0.000228 | 5.1984e-08
258 | 121.4771 | 121.477 | 0.000108 | 0.000108 | 1.1664e-08
259 | 47.7438 | 47.7438 | -2.9e-05 | 2.9e-05 | 8.41e-10
260 | 0 | 0 | 0 | 0 | 0
261 | 0 | 0 | 0 | 0 | 0
262 | 0 | 0 | 0 | 0 | 0
263 | 0 | 0 | 0 | 0 | 0
264 | 0 | 0 | 0 | 0 | 0
265 | 0 | 0 | 0 | 0 | 0
266 | 0 | 0 | 0 | 0 | 0
267 | 0 | 0 | 0 | 0 | 0
268 | 0 | 0 | 0 | 0 | 0
269 | 0 | 0 | 0 | 0 | 0
270 | 0 | 0 | 0 | 0 | 0
271 | 0 | 0 | 0 | 0 | 0
272 | 0 | 0 | 0 | 0 | 0
273 | 0 | 0 | 0 | 0 | 0
274 | 60.8158 | 60.8158 | 3.8e-05 | 3.8e-05 | 1.444e-09
275 | 123.7893 | 123.789 | 0.00028 | 0.00028 | 7.84e-08
276 | 122.8294 | 122.829 | 0.000441 | 0.000441 | 1.9448e-07
277 | 123.5365 | 123.537 | -0.000456 | 0.000456 | 2.0794e-07
278 | 122.9518 | 122.952 | -0.000204 | 0.000204 | 4.1616e-08
279 | 122.8764 | 122.876 | 0.000407 | 0.000407 | 1.6565e-07
280 | 122.8005 | 122.8 | 0.000499 | 0.000499 | 2.49e-07
281 | 123.2074 | 123.207 | 0.000406 | 0.000406 | 1.6484e-07
282 | 122.5656 | 122.566 | -0.000405 | 0.000405 | 1.6403e-07
283 | 123.7289 | 123.729 | -0.000114 | 0.000114 | 1.2996e-08
284 | 122.1676 | 122.168 | -0.000407 | 0.000407 | 1.6565e-07
285 | 122.4552 | 122.455 | 0.000235 | 0.000235 | 5.5225e-08
286 | 123.227 | 123.227 | -2.5e-05 | 2.5e-05 | 6.25e-10
287 | 0 | 0 | 0 | 0 | 0
288 | 0 | 0 | 0 | 0 | 0
289 | 0 | 0 | 0 | 0 | 0
290 | 0 | 0 | 0 | 0 | 0
291 | 0 | 0 | 0 | 0 | 0
292 | 0 | 0 | 0 | 0 | 0
293 | 0 | 0 | 0 | 0 | 0
294 | 0 | 0 | 0 | 0 | 0
295 | 0 | 0 | 0 | 0 | 0
296 | 0 | 0 | 0 | 0 | 0
297 | 0 | 0 | 0 | 0 | 0
298 | 60.9664 | 60.9664 | 2.3e-05 | 2.3e-05 | 5.29e-10
299 | 121.5461 | 121.546 | 0.000111 | 0.000111 | 1.2321e-08
300 | 122.9634 | 122.963 | 0.000383 | 0.000383 | 1.4669e-07
301 | 123.5918 | 123.592 | -0.000164 | 0.000164 | 2.6896e-08
302 | 122.7831 | 122.783 | 0.00012 | 0.00012 | 1.44e-08
303 | 123.6096 | 123.61 | -0.000355 | 0.000355 | 1.2602e-07
304 | 123.1523 | 123.152 | 0.000334 | 0.000334 | 1.1156e-07
305 | 123.406 | 123.406 | -1e-06 | 1e-06 | 1e-12
306 | 123.3888 | 123.389 | -0.000204 | 0.000204 | 4.1616e-08
307 | 122.9742 | 122.974 | 0.000167 | 0.000167 | 2.7889e-08
308 | 123.8591 | 123.859 | 0.000144 | 0.000144 | 2.0736e-08
309 | 91.4905 | 91.4905 | 3.6e-05 | 3.6e-05 | 1.296e-09
310 | 0 | 0 | 0 | 0 | 0
311 | 0 | 0 | 0 | 0 | 0
312 | 0 | 0 | 0 | 0 | 0
313 | 0 | 0 | 0 | 0 | 0
314 | 0 | 0 | 0 | 0 | 0
315 | 0 | 0 | 0 | 0 | 0
316 | 0 | 0 | 0 | 0 | 0
317 | 0 | 0 | 0 | 0 | 0
318 | 0 | 0 | 0 | 0 | 0
319 | 0 | 0 | 0 | 0 | 0
320 | 0 | 0 | 0 | 0 | 0
321 | 0 | 0 | 0 | 0 | 0
322 | 60.6953 | 60.6953 | -9e-06 | 9e-06 | 8.1e-11
323 | 123.467 | 123.467 | 4.1e-05 | 4.1e-05 | 1.681e-09
324 | 122.3188 | 122.319 | -0.000239 | 0.000239 | 5.7121e-08
325 | 122.8741 | 122.874 | 6.6e-05 | 6.6e-05 | 4.356e-09
326 | 123.3234 | 123.323 | 0.000351 | 0.000351 | 1.232e-07
327 | 123.1534 | 123.153 | 0.000444 | 0.000444 | 1.9714e-07
328 | 123.1277 | 123.128 | -0.000337 | 0.000337 | 1.1357e-07
329 | 123.4666 | 123.467 | -0.000428 | 0.000428 | 1.8318e-07
330 | 122.2797 | 122.28 | -0.000309 | 0.000309 | 9.5481e-08
331 | 123.9025 | 123.902 | 0.000451 | 0.000451 | 2.034e-07
332 | 0 | 0 | 0 | 0 | 0
333 | 0 | 0 | 0 | 0 | 0
334 | 0 | 0 | 0 | 0 | 0
335 | 0 | 0 | 0 | 0 | 0
336 | 0 | 0 | 0 | 0 | 0
337 | 0 | 0 | 0 | 0 | 0
338 | 0 | 0 | 0 | 0 | 0
339 | 0 | 0 | 0 | 0 | 0
340 | 0 | 0 | 0 | 0 | 0
341 | 0 | 0 | 0 | 0 | 0
342 | 0 | 0 | 0 | 0 | 0
343 | 0 | 0 | 0 | 0 | 0
344 | 0 | 0 | 0 | 0 | 0
345 | 0 | 0 | 0 | 0 | 0
346 | 60.68 | 60.68 | 2.2e-05 | 2.2e-05 | 4.84e-10
347 | 123.4972 | 123.497 | 0.000242 | 0.000242 | 5.8564e-08
348 | 122.4354 | 122.435 | 0.000362 | 0.000362 | 1.3104e-07
349 | 123.0978 | 123.098 | -0.000175 | 0.000175 | 3.0625e-08
350 | 123.523 | 123.523 | -6e-06 | 6e-06 | 3.6e-11
351 | 123.261 | 123.261 | -2.6e-05 | 2.6e-05 | 6.76e-10
352 | 122.9922 | 122.992 | 0.000216 | 0.000216 | 4.6656e-08
353 | 123.4736 | 123.474 | -0.000393 | 0.000393 | 1.5445e-07
354 | 123.7142 | 123.714 | 0.000242 | 0.000242 | 5.8564e-08
355 | 123.4628 | 123.463 | -0.00022 | 0.00022 | 4.84e-08
356 | 122.2883 | 122.288 | 0.000334 | 0.000334 | 1.1156e-07
357 | 122.8642 | 122.864 | 0.00021 | 0.00021 | 4.41e-08
358 | 123.7348 | 123.735 | -0.00015 | 0.00015 | 2.25e-08
359 | 0 | 0 | 0 | 0 | 0
360 | 0 | 0 | 0 | 0 | 0
361 | 0 | 0 | 0 | 0 | 0
362 | 0 | 0 | 0 | 0 | 0
363 | 0 | 0 | 0 | 0 | 0
364 | 0 | 0 | 0 | 0 | 0
365 | 0 | 0 | 0 | 0 | 0
366 | 0 | 0 | 0 | 0 | 0
367 | 0 | 0 | 0 | 0 | 0
368 | 0 | 0 | 0 | 0 | 0
369 | 34.6344 | 34.6344 | 1.3e-05 | 1.3e-05 | 1.69e-10
370 | 121.8111 | 121.811 | 7.6e-05 | 7.6e-05 | 5.776e-09
371 | 123.2653 | 123.265 | 0.000328 | 0.000328 | 1.0758e-07
372 | 123.7811 | 123.781 | 6.3e-05 | 6.3e-05 | 3.969e-09
373 | 123.798 | 123.798 | 2.5e-05 | 2.5e-05 | 6.25e-10
374 | 123.0838 | 123.084 | -0.000229 | 0.000229 | 5.2441e-08
375 | 123.8565 | 123.857 | -0.000458 | 0.000458 | 2.0976e-07
376 | 123.6953 | 123.695 | 0.000254 | 0.000254 | 6.4516e-08
377 | 123.3446 | 123.345 | -0.00042 | 0.00042 | 1.764e-07
378 | 123.6788 | 123.679 | -0.000158 | 0.000158 | 2.4964e-08
379 | 123.5209 | 123.521 | -6.6e-05 | 6.6e-05 | 4.356e-09
380 | 122.1003 | 122.1 | 0.000272 | 0.000272 | 7.3984e-08
381 | 122.4584 | 122.458 | 0.00038 | 0.00038 | 1.444e-07
382 | 122.6474 | 122.647 | 0.000423 | 0.000423 | 1.7893e-07
383 | 0 | 0 | 0 | 0 | 0
384 | 0 | 0 | 0 | 0 | 0
385 | 0 | 0 | 0 | 0 | 0
386 | 0 | 0 | 0 | 0 | 0
387 | 0 | 0 | 0 | 0 | 0
388 | 0 | 0 | 0 | 0 | 0
389 | 0 | 0 | 0 | 0 | 0
390 | 0 | 0 | 0 | 0 | 0
391 | 0 | 0 | 0 | 0 | 0
392 | 0 | 0 | 0 | 0 | 0
393 | 59.8387 | 59.8387 | -1.4e-05 | 1.4e-05 | 1.96e-10
394 | 123.5165 | 123.516 | 0.00049 | 0.00049 | 2.401e-07
395 | 122.6391 | 122.639 | 0.000138 | 0.000138 | 1.9044e-08
396 | 122.1681 | 122.168 | 5.9e-05 | 5.9e-05 | 3.481e-09
397 | 121.7084 | 121.708 | 0.000426 | 0.000426 | 1.8148e-07
398 | 121.4934 | 121.493 | 0.00036 | 0.00036 | 1.296e-07
399 | 123.6977 | 123.698 | -0.000328 | 0.000328 | 1.0758e-07
400 | 123.4402 | 123.44 | 0.000225 | 0.000225 | 5.0625e-08
401 | 123.7461 | 123.746 | 5.9e-05 | 5.9e-05 | 3.481e-09
402 | 122.3215 | 122.322 | -0.000455 | 0.000455 | 2.0703e-07
403 | 123.4257 | 123.426 | -0.000319 | 0.000319 | 1.0176e-07
404 | 120.0492 | 120.049 | 0.000154 | 0.000154 | 2.3716e-08
405 | 120.7 | 120.7 | 2.2e-05 | 2.2e-05 | 4.84e-10
406 | 121.1877 | 121.188 | -0.000291 | 0.000291 | 8.4681e-08
407 | 121.7178 | 121.718 | -0.000239 | 0.000239 | 5.7121e-08
408 | 39.5158 | 39.5157 | 9.7e-05 | 9.7e-05 | 9.409e-09
409 | 0 | 0 | 0 | 0 | 0
410 | 0 | 0 | 0 | 0 | 0
411 | 0 | 0 | 0 | 0 | 0
412 | 0 | 0 | 0 | 0 | 0
413 | 0 | 0 | 0 | 0 | 0
414 | 0 | 0 | 0 | 0 | 0
415 | 0 | 0 | 0 | 0 | 0
416 | 0 | 0 | 0 | 0 | 0
417 | 25.2079 | 25.2079 | -3.6e-05 | 3.6e-05 | 1.296e-09
418 | 120.1518 | 120.152 | -0.000211 | 0.000211 | 4.4521e-08
419 | 123.2849 | 123.285 | -0.00012 | 0.00012 | 1.44e-08
420 | 122.5328 | 122.533 | -0.000187 | 0.000187 | 3.4969e-08
421 | 121.9361 | 121.936 | 5.9e-05 | 5.9e-05 | 3.481e-09
422 | 123.8389 | 123.839 | -0.000148 | 0.000148 | 2.1904e-08
423 | 123.3933 | 123.393 | 0.000277 | 0.000277 | 7.6729e-08
424 | 122.932 | 122.932 | -2.9e-05 | 2.9e-05 | 8.41e-10
425 | 123.1475 | 123.147 | 0.000456 | 0.000456 | 2.0794e-07
426 | 121.8187 | 121.819 | -0.000318 | 0.000318 | 1.0112e-07
427 | 122.9314 | 122.931 | 0.00039 | 0.00039 | 1.521e-07
428 | 123.6914 | 123.691 | 0.000367 | 0.000367 | 1.3469e-07
429 | 119.9792 | 119.979 | 0.000172 | 0.000172 | 2.9584e-08
430 | 120.1996 | 120.2 | -0.000442 | 0.000442 | 1.9536e-07
431 | 45.9996 | 45.9995 | 5.8e-05 | 5.8e-05 | 3.364e-09
432 | 0 | 0 | 0 | 0 | 0
433 | 0 | 0 | 0 | 0 | 0
434 | 0 | 0 | 0 | 0 | 0
435 | 0 | 0 | 0 | 0 | 0
436 | 0 | 0 | 0 | 0 | 0
437 | 0 | 0 | 0 | 0 | 0
438 | 0 | 0 | 0 | 0 | 0
439 | 0 | 0 | 0 | 0 | 0
440 | 0 | 0 | 0 | 0 | 0
441 | 26.5356 | 26.5356 | -6e-06 | 6e-06 | 3.6e-11
442 | 123.7022 | 123.702 | 0.0002 | 0.0002 | 4e-08
443 | 122.7285 | 122.729 | -0.000451 | 0.000451 | 2.034e-07
444 | 121.9151 | 121.915 | 8.4e-05 | 8.4e-05 | 7.056e-09
445 | 123.7086 | 123.709 | -0.000358 | 0.000358 | 1.2816e-07
446 | 123.1641 | 123.164 | 0.000124 | 0.000124 | 1.5376e-08
447 | 122.8933 | 122.893 | 0.000302 | 0.000302 | 9.1204e-08
448 | 122.9044 | 122.904 | 0.000408 | 0.000408 | 1.6646e-07
449 | 122.9683 | 122.968 | 0.000295 | 0.000295 | 8.7025e-08
450 | 121.8676 | 121.868 | -0.000425 | 0.000425 | 1.8062e-07
451 | 0 | 0 | 0 | 0 | 0
452 | 0 | 0 | 0 | 0 | 0
453 | 0 | 0 | 0 | 0 | 0
454 | 0 | 0 | 0 | 0 | 0
455 | 0 | 0 | 0 | 0 | 0
456 | 0 | 0 | 0 | 0 | 0
457 | 0 | 0 | 0 | 0 | 0
458 | 0 | 0 | 0 | 0 | 0
459 | 0 | 0 | 0 | 0 | 0
460 | 0 | 0 | 0 | 0 | 0
461 | 0 | 0 | 0 | 0 | 0
462 | 0 | 0 | 0 | 0 | 0
463 | 0 | 0 | 0 | 0 | 0
464 | 0 | 0 | 0 | 0 | 0
465 | 0 | 0 | 0 | 0 | 0
466 | 61.5473 | 61.5473 | -7e-06 | 7e-06 | 4.9e-11
467 | 122.1704 | 122.17 | 0.000384 | 0.000384 | 1.4746e-07
468 | 111.865 | 111.865 | 9e-06 | 9e-06 | 8.1e-11
469 | 123.7881 | 123.788 | 8.7e-05 | 8.7e-05 | 7.569e-09
470 | 123.4405 | 123.44 | 0.000469 | 0.000469 | 2.1996e-07
471 | 63.6406 | 63.6406 | 1.9e-05 | 1.9e-05 | 3.61e-10
472 | 0 | 0 | 0 | 0 | 0
473 | 0 | 0 | 0 | 0 | 0
474 | 0 | 0 | 0 | 0 | 0
475 | 0 | 0 | 0 | 0 | 0
476 | 0 | 0 | 0 | 0 | 0
477 | 0 | 0 | 0 | 0 | 0
478 | 0 | 0 | 0 | 0 | 0
479 | 0 | 0 | 0 | 0 | 0
480 | 0 | 0 | 0 | 0 | 0
481 | 0 | 0 | 0 | 0 | 0
482 | 0 | 0 | 0 | 0 | 0
483 | 0 | 0 | 0 | 0 | 0
484 | 0 | 0 | 0 | 0 | 0
485 | 0 | 0 | 0 | 0 | 0
486 | 0 | 0 | 0 | 0 | 0
487 | 0 | 0 | 0 | 0 | 0
488 | 0 | 0 | 0 | 0 | 0
489 | 0 | 0 | 0 | 0 | 0
490 | 0 | 0 | 0 | 0 | 0
491 | 0 | 0 | 0 | 0 | 0
492 | 0 | 0 | 0 | 0 | 0
493 | 0 | 0 | 0 | 0 | 0
494 | 0 | 0 | 0 | 0 | 0
495 | 0 | 0 | 0 | 0 | 0
496 | 0 | 0 | 0 | 0 | 0
497 | 0 | 0 | 0 | 0 | 0
498 | 0 | 0 | 0 | 0 | 0
499 | 0 | 0 | 0 | 0 | 0
500 | 0 | 0 | 0 | 0 | 0
501 | 0 | 0 | 0 | 0 | 0
502 | 0 | 0 | 0 | 0 | 0
503 | 0 | 0 | 0 | 0 | 0
504 | 0 | 0 | 0 | 0 | 0
505 | 0 | 0 | 0 | 0 | 0
506 | 0 | 0 | 0 | 0 | 0
507 | 0 | 0 | 0 | 0 | 0
508 | 0 | 0 | 0 | 0 | 0
509 | 0 | 0 | 0 | 0 | 0
510 | 0 | 0 | 0 | 0 | 0
511 | 0 | 0 | 0 | 0 | 0
512 | 0 | 0 | 0 | 0 | 0
513 | 0 | 0 | 0 | 0 | 0
514 | 0 | 0 | 0 | 0 | 0
515 | 0 | 0 | 0 | 0 | 0
516 | 0 | 0 | 0 | 0 | 0
517 | 0 | 0 | 0 | 0 | 0
518 | 0 | 0 | 0 | 0 | 0
519 | 0 | 0 | 0 | 0 | 0
520 | 0 | 0 | 0 | 0 | 0
521 | 0 | 0 | 0 | 0 | 0
522 | 0 | 0 | 0 | 0 | 0
523 | 0 | 0 | 0 | 0 | 0
524 | 0 | 0 | 0 | 0 | 0
525 | 0 | 0 | 0 | 0 | 0
526 | 0 | 0 | 0 | 0 | 0
527 | 0 | 0 | 0 | 0 | 0
528 | 0 | 0 | 0 | 0 | 0
529 | 0 | 0 | 0 | 0 | 0
530 | 0 | 0 | 0 | 0 | 0
531 | 0 | 0 | 0 | 0 | 0
532 | 0 | 0 | 0 | 0 | 0
533 | 0 | 0 | 0 | 0 | 0
534 | 0 | 0 | 0 | 0 | 0
535 | 0 | 0 | 0 | 0 | 0
536 | 0 | 0 | 0 | 0 | 0
537 | 0 | 0 | 0 | 0 | 0
538 | 61.6928 | 61.6928 | 5e-06 | 5e-06 | 2.5e-11
539 | 123.3427 | 123.343 | -0.000318 | 0.000318 | 1.0112e-07
540 | 122.7764 | 122.776 | 0.000443 | 0.000443 | 1.9625e-07
541 | 122.32 | 122.32 | 3e-05 | 3e-05 | 9e-10
542 | 122.0109 | 122.011 | -6.7e-05 | 6.7e-05 | 4.489e-09
543 | 121.9383 | 121.938 | 0.000305 | 0.000305 | 9.3025e-08
544 | 121.6495 | 121.649 | 0.000462 | 0.000462 | 2.1344e-07
545 | 121.868 | 121.868 | -4.3e-05 | 4.3e-05 | 1.849e-09
546 | 122.5311 | 122.531 | 8.5e-05 | 8.5e-05 | 7.225e-09
547 | 122.9258 | 122.926 | -0.000177 | 0.000177 | 3.1329e-08
548 | 43.4423 | 43.4422 | 7.2e-05 | 7.2e-05 | 5.184e-09
549 | 0 | 0 | 0 | 0 | 0
550 | 0 | 0 | 0 | 0 | 0
551 | 0 | 0 | 0 | 0 | 0
552 | 0 | 0 | 0 | 0 | 0
553 | 0 | 0 | 0 | 0 | 0
554 | 0 | 0 | 0 | 0 | 0
555 | 0 | 0 | 0 | 0 | 0
556 | 0 | 0 | 0 | 0 | 0
557 | 0 | 0 | 0 | 0 | 0
558 | 0 | 0 | 0 | 0 | 0
559 | 0 | 0 | 0 | 0 | 0
560 | 0 | 0 | 0 | 0 | 0
561 | 0 | 0 | 0 | 0 | 0
562 | 0 | 0 | 0 | 0 | 0
563 | 0 | 0 | 0 | 0 | 0
564 | 0 | 0 | 0 | 0 | 0
565 | 60.7555 | 60.7555 | -3.9e-05 | 3.9e-05 | 1.521e-09
566 | 121.6555 | 121.655 | 0.000484 | 0.000484 | 2.3426e-07
567 | 123.6898 | 123.69 | -0.000175 | 0.000175 | 3.0625e-08
568 | 123.1744 | 123.174 | 0.000376 | 0.000376 | 1.4138e-07
569 | 0 | 0 | 0 | 0 | 0
570 | 0 | 0 | 0 | 0 | 0
571 | 0 | 0 | 0 | 0 | 0
572 | 0 | 0 | 0 | 0 | 0
573 | 0 | 0 | 0 | 0 | 0
574 | 0 | 0 | 0 | 0 | 0
575 | 0 | 0 | 0 | 0 | 0
576 | 0 | 0 | 0 | 0 | 0
577 | 0 | 0 | 0 | 0 | 0
578 | 0 | 0 | 0 | 0 | 0
579 | 0 | 0 | 0 | 0 | 0
580 | 0 | 0 | 0 | 0 | 0
581 | 0 | 0 | 0 | 0 | 0
582 | 0 | 0 | 0 | 0 | 0
583 | 0 | 0 | 0 | 0 | 0
584 | 0 | 0 | 0 | 0 | 0
585 | 0 | 0 | 0 | 0 | 0
586 | 61.1502 | 61.1502 | -4e-06 | 4e-06 | 1.6e-11
587 | 122.3932 | 122.393 | 0.000242 | 0.000242 | 5.8564e-08
588 | 122.0391 | 122.039 | 0.000144 | 0.000144 | 2.0736e-08
589 | 121.6728 | 121.673 | -0.000156 | 0.000156 | 2.4336e-08
590 | 121.5585 | 121.559 | -0.00045 | 0.00045 | 2.025e-07
591 | 121.4821 | 121.482 | 9.2e-05 | 9.2e-05 | 8.464e-09
592 | 121.1516 | 121.152 | -0.000432 | 0.000432 | 1.8662e-07
593 | 121.5712 | 121.571 | 0.000206 | 0.000206 | 4.2436e-08
594 | 122.3696 | 122.37 | -0.000373 | 0.000373 | 1.3913e-07
595 | 123.1914 | 123.191 | 0.000449 | 0.000449 | 2.016e-07
596 | 123.573 | 123.573 | 2e-06 | 2e-06 | 4e-12
597 | 0 | 0 | 0 | 0 | 0
598 | 0 | 0 | 0 | 0 | 0
599 | 0 | 0 | 0 | 0 | 0
600 | 0 | 0 | 0 | 0 | 0
601 | 0 | 0 | 0 | 0 | 0
602 | 0 | 0 | 0 | 0 | 0
603 | 0 | 0 | 0 | 0 | 0
604 | 0 | 0 | 0 | 0 | 0
605 | 0 | 0 | 0 | 0 | 0
606 | 0 | 0 | 0 | 0 | 0
607 | 0 | 0 | 0 | 0 | 0
608 | 0 | 0 | 0 | 0 | 0
609 | 0 | 0 | 0 | 0 | 0
610 | 59.3632 | 59.3632 | 3.8e-05 | 3.8e-05 | 1.444e-09
611 | 123.2131 | 123.213 | 0.000113 | 0.000113 | 1.2769e-08
612 | 122.3796 | 122.38 | -0.00043 | 0.00043 | 1.849e-07
613 | 121.7581 | 121.758 | 8.2e-05 | 8.2e-05 | 6.724e-09
614 | 123.7749 | 123.775 | -0.000124 | 0.000124 | 1.5376e-08
615 | 123.6829 | 123.683 | -0.000104 | 0.000104 | 1.0816e-08
616 | 123.5901 | 123.59 | 5.6e-05 | 5.6e-05 | 3.136e-09
617 | 123.5673 | 123.567 | 0.000309 | 0.000309 | 9.5481e-08
618 | 121.7791 | 121.779 | 5.6e-05 | 5.6e-05 | 3.136e-09
619 | 122.3092 | 122.309 | 0.000225 | 0.000225 | 5.0625e-08
620 | 81.1794 | 81.1793 | 7.8e-05 | 7.8e-05 | 6.084e-09
621 | 0 | 0 | 0 | 0 | 0
622 | 0 | 0 | 0 | 0 | 0
623 | 0 | 0 | 0 | 0 | 0
624 | 0 | 0 | 0 | 0 | 0
625 | 0 | 0 | 0 | 0 | 0
626 | 0 | 0 | 0 | 0 | 0
627 | 0 | 0 | 0 | 0 | 0
628 | 0 | 0 | 0 | 0 | 0
629 | 0 | 0 | 0 | 0 | 0
630 | 0 | 0 | 0 | 0 | 0
631 | 0 | 0 | 0 | 0 | 0
632 | 0 | 0 | 0 | 0 | 0
633 | 0 | 0 | 0 | 0 | 0
634 | 61.4722 | 61.4722 | 2.2e-05 | 2.2e-05 | 4.84e-10
635 | 122.4901 | 122.49 | 6.6e-05 | 6.6e-05 | 4.356e-09
636 | 121.7894 | 121.789 | 0.000419 | 0.000419 | 1.7556e-07
637 | 123.6695 | 123.669 | 0.000456 | 0.000456 | 2.0794e-07
638 | 123.2196 | 123.22 | -0.000396 | 0.000396 | 1.5682e-07
639 | 123.0242 | 123.024 | 0.000204 | 0.000204 | 4.1616e-08
640 | 122.8609 | 122.861 | -0.000148 | 0.000148 | 2.1904e-08
641 | 122.9793 | 122.979 | 0.000342 | 0.000342 | 1.1696e-07
642 | 121.4391 | 121.439 | 0.00013 | 0.00013 | 1.69e-08
643 | 0 | 0 | 0 | 0 | 0
644 | 0 | 0 | 0 | 0 | 0
645 | 0 | 0 | 0 | 0 | 0
646 | 0 | 0 | 0 | 0 | 0
647 | 0 | 0 | 0 | 0 | 0
648 | 0 | 0 | 0 | 0 | 0
649 | 0 | 0 | 0 | 0 | 0
650 | 0 | 0 | 0 | 0 | 0
651 | 0 | 0 | 0 | 0 | 0
652 | 0 | 0 | 0 | 0 | 0
653 | 0 | 0 | 0 | 0 | 0
654 | 0 | 0 | 0 | 0 | 0
655 | 0 | 0 | 0 | 0 | 0
656 | 0 | 0 | 0 | 0 | 0
657 | 0 | 0 | 0 | 0 | 0
658 | 44.4477 | 44.4476 | 5.9e-05 | 5.9e-05 | 3.481e-09
659 | 0 | 0 | 0 | 0 | 0
660 | 60.7063 | 60.7063 | 4.3e-05 | 4.3e-05 | 1.849e-09
661 | 121.4306 | 121.431 | -0.00041 | 0.00041 | 1.681e-07
662 | 123.4218 | 123.422 | -0.000189 | 0.000189 | 3.5721e-08
663 | 123.1831 | 123.183 | 6.8e-05 | 6.8e-05 | 4.624e-09
664 | 84.0965 | 84.0965 | 4.7e-05 | 4.7e-05 | 2.209e-09
665 | 0 | 0 | 0 | 0 | 0
666 | 0 | 0 | 0 | 0 | 0
667 | 0 | 0 | 0 | 0 | 0
668 | 0 | 0 | 0 | 0 | 0
669 | 0 | 0 | 0 | 0 | 0
670 | 0 | 0 | 0 | 0 | 0
671 | 0 | 0 | 0 | 0 | 0
672 | 0 | 0 | 0 | 0 | 0
673 | 0 | 0 | 0 | 0 | 0
674 | 0 | 0 | 0 | 0 | 0
675 | 0 | 0 | 0 | 0 | 0
676 | 0 | 0 | 0 | 0 | 0
677 | 0 | 0 | 0 | 0 | 0
678 | 0 | 0 | 0 | 0 | 0
679 | 0 | 0 | 0 | 0 | 0
680 | 0 | 0 | 0 | 0 | 0
681 | 0 | 0 | 0 | 0 | 0
682 | 0 | 0 | 0 | 0 | 0
683 | 61.3549 | 61.3549 | -1.2e-05 | 1.2e-05 | 1.44e-10
684 | 123.4721 | 123.472 | 0.000142 | 0.000142 | 2.0164e-08
685 | 123.3227 | 123.323 | -0.000315 | 0.000315 | 9.9225e-08
686 | 123.7113 | 123.711 | 0.000304 | 0.000304 | 9.2416e-08
687 | 123.0661 | 123.066 | 5.7e-05 | 5.7e-05 | 3.249e-09
688 | 34.8859 | 34.8859 | 1.4e-05 | 1.4e-05 | 1.96e-10
689 | 0 | 0 | 0 | 0 | 0
690 | 0 | 0 | 0 | 0 | 0
691 | 0 | 0 | 0 | 0 | 0
692 | 0 | 0 | 0 | 0 | 0
693 | 0 | 0 | 0 | 0 | 0
694 | 0 | 0 | 0 | 0 | 0
695 | 0 | 0 | 0 | 0 | 0
696 | 0 | 0 | 0 | 0 | 0
697 | 0 | 0 | 0 | 0 | 0
698 | 0 | 0 | 0 | 0 | 0
699 | 0 | 0 | 0 | 0 | 0
700 | 0 | 0 | 0 | 0 | 0
701 | 0 | 0 | 0 | 0 | 0
702 | 0 | 0 | 0 | 0 | 0
703 | 0 | 0 | 0 | 0 | 0
704 | 0 | 0 | 0 | 0 | 0
705 | 0 | 0 | 0 | 0 | 0
706 | 32.1048 | 32.1048 | 4e-06 | 4e-06 | 1.6e-11
707 | 92.069 | 92.069 | -2.9e-05 | 2.9e-05 | 8.41e-10
708 | 122.9289 | 122.929 | -5.9e-05 | 5.9e-05 | 3.481e-09
709 | 123.7176 | 123.718 | -0.000358 | 0.000358 | 1.2816e-07
710 | 122.9755 | 122.976 | -0.000464 | 0.000464 | 2.153e-07
711 | 31.8022 | 31.8022 | 2.7e-05 | 2.7e-05 | 7.29e-10
712 | 0 | 0 | 0 | 0 | 0
713 | 0 | 0 | 0 | 0 | 0
714 | 0 | 0 | 0 | 0 | 0
715 | 0 | 0 | 0 | 0 | 0
716 | 0 | 0 | 0 | 0 | 0
717 | 0 | 0 | 0 | 0 | 0
718 | 0 | 0 | 0 | 0 | 0
719 | 0 | 0 | 0 | 0 | 0
720 | 0 | 0 | 0 | 0 | 0
721 | 0 | 0 | 0 | 0 | 0
722 | 0 | 0 | 0 | 0 | 0
723 | 0 | 0 | 0 | 0 | 0
724 | 0 | 0 | 0 | 0 | 0
725 | 0 | 0 | 0 | 0 | 0
726 | 0 | 0 | 0 | 0 | 0
727 | 0 | 0 | 0 | 0 | 0
728 | 0 | 0 | 0 | 0 | 0
729 | 0 | 0 | 0 | 0 | 0
730 | 60.6827 | 60.6827 | -1.7e-05 | 1.7e-05 | 2.89e-10
731 | 121.5705 | 121.571 | -0.000467 | 0.000467 | 2.1809e-07
732 | 123.4658 | 123.466 | -0.000193 | 0.000193 | 3.7249e-08
733 | 122.8303 | 122.83 | 0.000332 | 0.000332 | 1.1022e-07
734 | 122.5499 | 122.55 | -0.00015 | 0.00015 | 2.25e-08
735 | 122.627 | 122.627 | 4.5e-05 | 4.5e-05 | 2.025e-09
736 | 122.7037 | 122.704 | -0.000287 | 0.000287 | 8.2369e-08
737 | 122.9495 | 122.949 | 0.000467 | 0.000467 | 2.1809e-07
738 | 123.5039 | 123.504 | -6.9e-05 | 6.9e-05 | 4.761e-09
739 | 121.8127 | 121.813 | -0.000348 | 0.000348 | 1.211e-07
740 | 122.6947 | 122.695 | -0.000336 | 0.000336 | 1.129e-07
741 | 123.3961 | 123.396 | 0.000102 | 0.000102 | 1.0404e-08
742 | 123.7348 | 123.735 | -0.000207 | 0.000207 | 4.2849e-08
743 | 56.6618 | 56.6617 | 8e-05 | 8e-05 | 6.4e-09
744 | 0 | 0 | 0 | 0 | 0
745 | 0 | 0 | 0 | 0 | 0
746 | 0 | 0 | 0 | 0 | 0
747 | 0 | 0 | 0 | 0 | 0
748 | 0 | 0 | 0 | 0 | 0
749 | 0 | 0 | 0 | 0 | 0
750 | 0 | 0 | 0 | 0 | 0
751 | 0 | 0 | 0 | 0 | 0
752 | 0 | 0 | 0 | 0 | 0
753 | 55.5683 | 55.5683 | -3.3e-05 | 3.3e-05 | 1.089e-09
754 | 123.7124 | 123.712 | 0.000424 | 0.000424 | 1.7978e-07
755 | 122.6723 | 122.672 | 0.0003 | 0.0003 | 9e-08
756 | 121.7639 | 121.764 | -0.000125 | 0.000125 | 1.5625e-08
757 | 123.5805 | 123.58 | 0.000464 | 0.000464 | 2.153e-07
758 | 122.947 | 122.947 | -4e-05 | 4e-05 | 1.6e-09
759 | 122.5639 | 122.564 | -9.4e-05 | 9.4e-05 | 8.836e-09
760 | 122.1923 | 122.192 | 0.000287 | 0.000287 | 8.2369e-08
761 | 122.6277 | 122.628 | -0.000275 | 0.000275 | 7.5625e-08
762 | 121.4542 | 121.454 | 0.000231 | 0.000231 | 5.3361e-08
763 | 122.8159 | 122.816 | -5.5e-05 | 5.5e-05 | 3.025e-09
764 | 123.8244 | 123.824 | 0.000427 | 0.000427 | 1.8233e-07
765 | 120.1597 | 120.16 | -0.000297 | 0.000297 | 8.8209e-08
766 | 120.8154 | 120.815 | 0.000432 | 0.000432 | 1.8662e-07
767 | 121.1621 | 121.162 | 0.000148 | 0.000148 | 2.1904e-08
768 | 117.4062 | 117.406 | 0.000248 | 0.000248 | 6.1504e-08
769 | 0 | 0 | 0 | 0 | 0
770 | 0 | 0 | 0 | 0 | 0
771 | 0 | 0 | 0 | 0 | 0
772 | 0 | 0 | 0 | 0 | 0
773 | 0 | 0 | 0 | 0 | 0
774 | 0 | 0 | 0 | 0 | 0
775 | 0 | 0 | 0 | 0 | 0
776 | 0 | 0 | 0 | 0 | 0
777 | 0 | 0 | 0 | 0 | 0
778 | 61.4521 | 61.4521 | -1.5e-05 | 1.5e-05 | 2.25e-10
779 | 122.1816 | 122.182 | -0.000361 | 0.000361 | 1.3032e-07
780 | 121.3679 | 121.368 | -5.5e-05 | 5.5e-05 | 3.025e-09
781 | 123.3014 | 123.301 | 0.000404 | 0.000404 | 1.6322e-07
782 | 122.8267 | 122.827 | -0.000263 | 0.000263 | 6.9169e-08
783 | 122.7499 | 122.75 | -0.000116 | 0.000116 | 1.3456e-08
784 | 122.6725 | 122.673 | -0.000497 | 0.000497 | 2.4701e-07
785 | 122.9574 | 122.957 | 0.000361 | 0.000361 | 1.3032e-07
786 | 121.4587 | 121.459 | -0.000288 | 0.000288 | 8.2944e-08
787 | 122.5728 | 122.573 | -0.000153 | 0.000153 | 2.3409e-08
788 | 59.4172 | 59.4172 | 3.2e-05 | 3.2e-05 | 1.024e-09
789 | 0 | 0 | 0 | 0 | 0
790 | 0 | 0 | 0 | 0 | 0
791 | 0 | 0 | 0 | 0 | 0
792 | 0 | 0 | 0 | 0 | 0
793 | 0 | 0 | 0 | 0 | 0
794 | 0 | 0 | 0 | 0 | 0
795 | 0 | 0 | 0 | 0 | 0
796 | 0 | 0 | 0 | 0 | 0
797 | 0 | 0 | 0 | 0 | 0
798 | 0 | 0 | 0 | 0 | 0
799 | 0 | 0 | 0 | 0 | 0
800 | 0 | 0 | 0 | 0 | 0
801 | 55.2869 | 55.2869 | -3.9e-05 | 3.9e-05 | 1.521e-09
802 | 123.2925 | 123.292 | 0.000472 | 0.000472 | 2.2278e-07
803 | 122.1224 | 122.122 | 0.000432 | 0.000432 | 1.8662e-07
804 | 123.6627 | 123.663 | -0.000272 | 0.000272 | 7.3984e-08
805 | 122.6667 | 122.667 | -0.000333 | 0.000333 | 1.1089e-07
806 | 123.8446 | 123.845 | -0.000405 | 0.000405 | 1.6403e-07
807 | 123.5883 | 123.588 | 0.000299 | 0.000299 | 8.9401e-08
808 | 123.3283 | 123.328 | 0.000325 | 0.000325 | 1.0563e-07
809 | 123.7045 | 123.705 | -0.000492 | 0.000492 | 2.4206e-07
810 | 123.1717 | 123.172 | -0.000266 | 0.000266 | 7.0756e-08
811 | 121.9922 | 121.992 | 0.000157 | 0.000157 | 2.4649e-08
812 | 123.11 | 123.11 | 2.9e-05 | 2.9e-05 | 8.41e-10
813 | 123.9968 | 123.997 | -0.000157 | 0.000157 | 2.4649e-08
814 | 120.4319 | 120.432 | -0.000138 | 0.000138 | 1.9044e-08
815 | 121.0291 | 121.029 | 5.4e-05 | 5.4e-05 | 2.916e-09
816 | 0 | 0 | 0 | 0 | 0
817 | 0 | 0 | 0 | 0 | 0
818 | 0 | 0 | 0 | 0 | 0
819 | 0 | 0 | 0 | 0 | 0
820 | 0 | 0 | 0 | 0 | 0
821 | 0 | 0 | 0 | 0 | 0
822 | 0 | 0 | 0 | 0 | 0
823 | 0 | 0 | 0 | 0 | 0
824 | 0 | 0 | 0 | 0 | 0
825 | 59.4645 | 59.4646 | -5.2e-05 | 5.2e-05 | 2.704e-09
826 | 122.8159 | 122.816 | -8.8e-05 | 8.8e-05 | 7.744e-09
827 | 121.6971 | 121.697 | 0.0001 | 0.0001 | 1e-08
828 | 123.3391 | 123.339 | 0.000106 | 0.000106 | 1.1236e-08
829 | 122.4102 | 122.41 | 0.000199 | 0.000199 | 3.9601e-08
830 | 123.6897 | 123.69 | -0.000299 | 0.000299 | 8.9401e-08
831 | 123.5257 | 123.526 | -0.000318 | 0.000318 | 1.0112e-07
832 | 123.359 | 123.359 | -1.8e-05 | 1.8e-05 | 3.24e-10
833 | 123.7435 | 123.743 | 0.000496 | 0.000496 | 2.4602e-07
834 | 123.1342 | 123.134 | 0.000217 | 0.000217 | 4.7089e-08
835 | 121.8429 | 121.843 | -5.1e-05 | 5.1e-05 | 2.601e-09
836 | 122.8527 | 122.853 | -0.000268 | 0.000268 | 7.1824e-08
837 | 123.6698 | 123.67 | -0.000211 | 0.000211 | 4.4521e-08
838 | 120.0045 | 120.004 | 0.000491 | 0.000491 | 2.4108e-07
839 | 120.7656 | 120.766 | -0.000403 | 0.000403 | 1.6241e-07
840 | 52.8691 | 52.869 | 7.9e-05 | 7.9e-05 | 6.241e-09
841 | 0 | 0 | 0 | 0 | 0
842 | 0 | 0 | 0 | 0 | 0
843 | 0 | 0 | 0 | 0 | 0
844 | 0 | 0 | 0 | 0 | 0
845 | 0 | 0 | 0 | 0 | 0
846 | 0 | 0 | 0 | 0 | 0
847 | 0 | 0 | 0 | 0 | 0
848 | 0 | 0 | 0 | 0 | 0
849 | 57.2538 | 57.2538 | -2.9e-05 | 2.9e-05 | 8.41e-10
850 | 123.0744 | 123.074 | 0.000432 | 0.000432 | 1.8662e-07
851 | 121.9292 | 121.929 | 0.000177 | 0.000177 | 3.1329e-08
852 | 123.5605 | 123.56 | 0.000477 | 0.000477 | 2.2753e-07
853 | 122.6552 | 122.655 | 0.000185 | 0.000185 | 3.4225e-08
854 | 123.8106 | 123.811 | -0.000372 | 0.000372 | 1.3838e-07
855 | 123.4617 | 123.462 | -0.000258 | 0.000258 | 6.6564e-08
856 | 123.1005 | 123.101 | -0.000477 | 0.000477 | 2.2753e-07
857 | 123.7594 | 123.759 | 0.000412 | 0.000412 | 1.6974e-07
858 | 123.2157 | 123.216 | -0.000349 | 0.000349 | 1.218e-07
859 | 122.1437 | 122.144 | -0.000284 | 0.000284 | 8.0656e-08
860 | 123.1186 | 123.119 | -0.000425 | 0.000425 | 1.8062e-07
861 | 123.5807 | 123.581 | -0.000329 | 0.000329 | 1.0824e-07
862 | 124.4353 | 124.435 | 0.000259 | 0.000259 | 6.7081e-08
863 | 120.3546 | 120.355 | -0.000422 | 0.000422 | 1.7808e-07
864 | 120.585 | 120.585 | 1.7e-05 | 1.7e-05 | 2.89e-10
865 | 114.2837 | 114.284 | -0.000312 | 0.000312 | 9.7344e-08
866 | 0 | 0 | 0 | 0 | 0
867 | 0 | 0 | 0 | 0 | 0
868 | 0 | 0 | 0 | 0 | 0
869 | 0 | 0 | 0 | 0 | 0
870 | 0 | 0 | 0 | 0 | 0
871 | 0 | 0 | 0 | 0 | 0
872 | 0 | 0 | 0 | 0 | 0
873 | 0 | 0 | 0 | 0 | 0
874 | 40.0826 | 40.0826 | 2e-06 | 2e-06 | 4e-12
875 | 71.7852 | 71.7852 | -2e-06 | 2e-06 | 4e-12
876 | 0 | 0 | 0 | 0 | 0
877 | 0 | 0 | 0 | 0 | 0
878 | 0 | 0 | 0 | 0 | 0
879 | 61.704 | 61.704 | -1.9e-05 | 1.9e-05 | 3.61e-10
880 | 0 | 0 | 0 | 0 | 0
881 | 0 | 0 | 0 | 0 | 0
882 | 0 | 0 | 0 | 0 | 0
883 | 0 | 0 | 0 | 0 | 0
884 | 0 | 0 | 0 | 0 | 0
885 | 0 | 0 | 0 | 0 | 0
886 | 0 | 0 | 0 | 0 | 0
887 | 0 | 0 | 0 | 0 | 0
888 | 0 | 0 | 0 | 0 | 0
889 | 0 | 0 | 0 | 0 | 0
890 | 0 | 0 | 0 | 0 | 0
891 | 0 | 0 | 0 | 0 | 0
892 | 0 | 0 | 0 | 0 | 0
893 | 0 | 0 | 0 | 0 | 0
894 | 0 | 0 | 0 | 0 | 0
895 | 0 | 0 | 0 | 0 | 0
896 | 0 | 0 | 0 | 0 | 0
897 | 0 | 0 | 0 | 0 | 0
898 | 61.0011 | 61.0011 | 3.2e-05 | 3.2e-05 | 1.024e-09
899 | 121.4704 | 121.47 | 0.000441 | 0.000441 | 1.9448e-07
900 | 123.2219 | 123.222 | -7.3e-05 | 7.3e-05 | 5.329e-09
901 | 122.3875 | 122.388 | -0.000475 | 0.000475 | 2.2563e-07
902 | 123.6939 | 123.694 | -0.000139 | 0.000139 | 1.9321e-08
903 | 123.5298 | 123.53 | -0.000203 | 0.000203 | 4.1209e-08
904 | 123.3631 | 123.363 | 5e-05 | 5e-05 | 2.5e-09
905 | 123.602 | 123.602 | 2.3e-05 | 2.3e-05 | 5.29e-10
906 | 122.9937 | 122.994 | -0.00033 | 0.00033 | 1.089e-07
907 | 121.7751 | 121.775 | 0.000139 | 0.000139 | 1.9321e-08
908 | 122.7338 | 122.734 | -0.000184 | 0.000184 | 3.3856e-08
909 | 123.1888 | 123.189 | -0.000198 | 0.000198 | 3.9204e-08
910 | 104.1134 | 104.113 | 0.000409 | 0.000409 | 1.6728e-07
911 | 0 | 0 | 0 | 0 | 0
912 | 0 | 0 | 0 | 0 | 0
913 | 0 | 0 | 0 | 0 | 0
914 | 0 | 0 | 0 | 0 | 0
915 | 0 | 0 | 0 | 0 | 0
916 | 0 | 0 | 0 | 0 | 0
917 | 0 | 0 | 0 | 0 | 0
918 | 0 | 0 | 0 | 0 | 0
919 | 0 | 0 | 0 | 0 | 0
920 | 0 | 0 | 0 | 0 | 0
921 | 0 | 0 | 0 | 0 | 0
922 | 0 | 0 | 0 | 0 | 0
923 | 0 | 0 | 0 | 0 | 0
924 | 0 | 0 | 0 | 0 | 0
925 | 0 | 0 | 0 | 0 | 0
926 | 0 | 0 | 0 | 0 | 0
927 | 0 | 0 | 0 | 0 | 0
928 | 0 | 0 | 0 | 0 | 0
929 | 0 | 0 | 0 | 0 | 0
930 | 0 | 0 | 0 | 0 | 0
931 | 0 | 0 | 0 | 0 | 0
932 | 0 | 0 | 0 | 0 | 0
933 | 0 | 0 | 0 | 0 | 0
934 | 0 | 0 | 0 | 0 | 0
935 | 0 | 0 | 0 | 0 | 0
936 | 0 | 0 | 0 | 0 | 0
937 | 0 | 0 | 0 | 0 | 0
938 | 0 | 0 | 0 | 0 | 0
939 | 0 | 0 | 0 | 0 | 0
940 | 0 | 0 | 0 | 0 | 0
941 | 0 | 0 | 0 | 0 | 0
942 | 0 | 0 | 0 | 0 | 0
943 | 0 | 0 | 0 | 0 | 0
944 | 0 | 0 | 0 | 0 | 0
945 | 0 | 0 | 0 | 0 | 0
946 | 0 | 0 | 0 | 0 | 0
947 | 0 | 0 | 0 | 0 | 0
948 | 0 | 0 | 0 | 0 | 0
949 | 0 | 0 | 0 | 0 | 0
950 | 0 | 0 | 0 | 0 | 0
951 | 54.4599 | 54.4599 | 0 | 0 | 0
952 | 107.0509 | 107.051 | -7.5e-05 | 7.5e-05 | 5.625e-09
953 | 72.8239 | 72.8239 | 3.8e-05 | 3.8e-05 | 1.444e-09
954 | 0 | 0 | 0 | 0 | 0
955 | 0 | 0 | 0 | 0 | 0
956 | 0 | 0 | 0 | 0 | 0
957 | 0 | 0 | 0 | 0 | 0
958 | 0 | 0 | 0 | 0 | 0
959 | 0 | 0 | 0 | 0 | 0
960 | 0 | 0 | 0 | 0 | 0
961 | 0 | 0 | 0 | 0 | 0
962 | 0 | 0 | 0 | 0 | 0
963 | 0 | 0 | 0 | 0 | 0
964 | 0 | 0 | 0 | 0 | 0
965 | 0 | 0 | 0 | 0 | 0
966 | 0 | 0 | 0 | 0 | 0
967 | 0 | 0 | 0 | 0 | 0
968 | 0 | 0 | 0 | 0 | 0
969 | 61.0894 | 61.0894 | -1e-05 | 1e-05 | 1e-10
970 | 121.495 | 121.495 | -3.3e-05 | 3.3e-05 | 1.089e-09
971 | 123.0697 | 123.07 | -0.000259 | 0.000259 | 6.7081e-08
972 | 122.4069 | 122.407 | -0.000117 | 0.000117 | 1.3689e-08
973 | 123.597 | 123.597 | -1.7e-05 | 1.7e-05 | 2.89e-10
974 | 123.2379 | 123.238 | -0.000107 | 0.000107 | 1.1449e-08
975 | 123.14 | 123.14 | 1.8e-05 | 1.8e-05 | 3.24e-10
976 | 123.0412 | 123.041 | 0.000237 | 0.000237 | 5.6169e-08
977 | 123.184 | 123.184 | -4.2e-05 | 4.2e-05 | 1.764e-09
978 | 122.4772 | 122.477 | 0.000236 | 0.000236 | 5.5696e-08
979 | 123.7123 | 123.712 | 0.000252 | 0.000252 | 6.3504e-08
980 | 115.8504 | 115.85 | 0.000362 | 0.000362 | 1.3104e-07
981 | 0 | 0 | 0 | 0 | 0
982 | 0 | 0 | 0 | 0 | 0
983 | 0 | 0 | 0 | 0 | 0
984 | 0 | 0 | 0 | 0 | 0
985 | 0 | 0 | 0 | 0 | 0
986 | 0 | 0 | 0 | 0 | 0
987 | 0 | 0 | 0 | 0 | 0
988 | 0 | 0 | 0 | 0 | 0
989 | 0 | 0 | 0 | 0 | 0
990 | 0 | 0 | 0 | 0 | 0
991 | 0 | 0 | 0 | 0 | 0
992 | 0 | 0 | 0 | 0 | 0
993 | 0 | 0 | 0 | 0 | 0
994 | 0 | 0 | 0 | 0 | 0
995 | 0 | 0 | 0 | 0 | 0
996 | 0 | 0 | 0 | 0 | 0
997 | 0 | 0 | 0 | 0 | 0
998 | 21.1604 | 21.1604 | 3.8e-05 | 3.8e-05 | 1.444e-09
999 | 0 | 0 | 0 | 0 | 0
1000 | 0 | 0 | 0 | 0 | 0
1001 | 0 | 0 | 0 | 0 | 0
1002 | 0 | 0 | 0 | 0 | 0
1003 | 0 | 0 | 0 | 0 | 0
1004 | 0 | 0 | 0 | 0 | 0
1005 | 0 | 0 | 0 | 0 | 0
1006 | 0 | 0 | 0 | 0 | 0
1007 | 0 | 0 | 0 | 0 | 0
1008 | 0 | 0 | 0 | 0 | 0
1009 | 0 | 0 | 0 | 0 | 0
1010 | 0 | 0 | 0 | 0 | 0
1011 | 0 | 0 | 0 | 0 | 0
1012 | 0 | 0 | 0 | 0 | 0
1013 | 0 | 0 | 0 | 0 | 0
1014 | 0 | 0 | 0 | 0 | 0
1015 | 0 | 0 | 0 | 0 | 0
1016 | 0 | 0 | 0 | 0 | 0
1017 | 54.5099 | 54.5099 | 2.6e-05 | 2.6e-05 | 6.76e-10
1018 | 121.727 | 121.727 | 4e-06 | 4e-06 | 1.6e-11
1019 | 123.1837 | 123.184 | -0.000329 | 0.000329 | 1.0824e-07
1020 | 122.2504 | 122.25 | 0.000426 | 0.000426 | 1.8148e-07
1021 | 123.1797 | 123.18 | -0.000262 | 0.000262 | 6.8644e-08
1022 | 123.86 | 123.86 | -1.3e-05 | 1.3e-05 | 1.69e-10
1023 | 123.605 | 123.605 | -1.5e-05 | 1.5e-05 | 2.25e-10
1024 | 123.3434 | 123.343 | 0.000393 | 0.000393 | 1.5445e-07
1025 | 123.6775 | 123.677 | 0.000482 | 0.000482 | 2.3232e-07
1026 | 123.3004 | 123.3 | 0.000434 | 0.000434 | 1.8836e-07
1027 | 122.7622 | 122.762 | 0.000179 | 0.000179 | 3.2041e-08
1028 | 123.7058 | 123.706 | -0.000157 | 0.000157 | 2.4649e-08
1029 | 121.9905 | 121.99 | 0.000469 | 0.000469 | 2.1996e-07
1030 | 122.8043 | 122.804 | 0.000328 | 0.000328 | 1.0758e-07
1031 | 123.0788 | 123.079 | -0.000189 | 0.000189 | 3.5721e-08
1032 | 114.0573 | 114.057 | 0.000297 | 0.000297 | 8.8209e-08
1033 | 0 | 0 | 0 | 0 | 0
1034 | 0 | 0 | 0 | 0 | 0
1035 | 0 | 0 | 0 | 0 | 0
1036 | 0 | 0 | 0 | 0 | 0
1037 | 0 | 0 | 0 | 0 | 0
1038 | 0 | 0 | 0 | 0 | 0
1039 | 0 | 0 | 0 | 0 | 0
1040 | 0 | 0 | 0 | 0 | 0
1041 | 0 | 0 | 0 | 0 | 0
1042 | 0 | 0 | 0 | 0 | 0
1043 | 0 | 0 | 0 | 0 | 0
1044 | 52.3275 | 52.3275 | -6e-06 | 6e-06 | 3.6e-11
1045 | 0 | 0 | 0 | 0 | 0
1046 | 0 | 0 | 0 | 0 | 0
1047 | 0 | 0 | 0 | 0 | 0
1048 | 0 | 0 | 0 | 0 | 0
1049 | 0 | 0 | 0 | 0 | 0
1050 | 0 | 0 | 0 | 0 | 0
1051 | 0 | 0 | 0 | 0 | 0
1052 | 0 | 0 | 0 | 0 | 0
1053 | 0 | 0 | 0 | 0 | 0
1054 | 0 | 0 | 0 | 0 | 0
1055 | 0 | 0 | 0 | 0 | 0
1056 | 0 | 0 | 0 | 0 | 0
1057 | 0 | 0 | 0 | 0 | 0
1058 | 0 | 0 | 0 | 0 | 0
1059 | 0 | 0 | 0 | 0 | 0
1060 | 0 | 0 | 0 | 0 | 0
1061 | 0 | 0 | 0 | 0 | 0
1062 | 0 | 0 | 0 | 0 | 0
1063 | 0 | 0 | 0 | 0 | 0
1064 | 0 | 0 | 0 | 0 | 0
1065 | 0 | 0 | 0 | 0 | 0
1066 | 0 | 0 | 0 | 0 | 0
1067 | 0 | 0 | 0 | 0 | 0
1068 | 0 | 0 | 0 | 0 | 0
1069 | 0 | 0 | 0 | 0 | 0
1070 | 0 | 0 | 0 | 0 | 0
1071 | 0 | 0 | 0 | 0 | 0
1072 | 0 | 0 | 0 | 0 | 0
1073 | 0 | 0 | 0 | 0 | 0
1074 | 0 | 0 | 0 | 0 | 0
1075 | 0 | 0 | 0 | 0 | 0
1076 | 0 | 0 | 0 | 0 | 0
1077 | 0 | 0 | 0 | 0 | 0
1078 | 0 | 0 | 0 | 0 | 0
1079 | 0 | 0 | 0 | 0 | 0
1080 | 0 | 0 | 0 | 0 | 0
1081 | 0 | 0 | 0 | 0 | 0
1082 | 0 | 0 | 0 | 0 | 0
1083 | 0 | 0 | 0 | 0 | 0
1084 | 0 | 0 | 0 | 0 | 0
1085 | 0 | 0 | 0 | 0 | 0
1086 | 0 | 0 | 0 | 0 | 0
1087 | 0 | 0 | 0 | 0 | 0
1088 | 0 | 0 | 0 | 0 | 0
1089 | 0 | 0 | 0 | 0 | 0
1090 | 60.9139 | 60.9139 | -2.4e-05 | 2.4e-05 | 5.76e-10
1091 | 123.1384 | 123.138 | 0.000366 | 0.000366 | 1.3396e-07
1092 | 123.7045 | 123.705 | -0.000489 | 0.000489 | 2.3912e-07
1093 | 122.8039 | 122.804 | -6.8e-05 | 6.8e-05 | 4.624e-09
1094 | 123.4855 | 123.486 | -0.000497 | 0.000497 | 2.4701e-07
1095 | 120.939 | 120.939 | 9e-06 | 9e-06 | 8.1e-11
1096 | 123.1973 | 123.197 | 0.000335 | 0.000335 | 1.1222e-07
1097 | 123.3917 | 123.392 | -0.000326 | 0.000326 | 1.0628e-07
1098 | 0 | 0 | 0 | 0 | 0
1099 | 0 | 0 | 0 | 0 | 0
1100 | 0 | 0 | 0 | 0 | 0
1101 | 0 | 0 | 0 | 0 | 0
1102 | 0 | 0 | 0 | 0 | 0
1103 | 0 | 0 | 0 | 0 | 0
1104 | 0 | 0 | 0 | 0 | 0
1105 | 0 | 0 | 0 | 0 | 0
1106 | 0 | 0 | 0 | 0 | 0
1107 | 0 | 0 | 0 | 0 | 0
1108 | 0 | 0 | 0 | 0 | 0
1109 | 0 | 0 | 0 | 0 | 0
1110 | 0 | 0 | 0 | 0 | 0
1111 | 0 | 0 | 0 | 0 | 0
1112 | 0 | 0 | 0 | 0 | 0
1113 | 0 | 0 | 0 | 0 | 0
1114 | 0 | 0 | 0 | 0 | 0
1115 | 61.4066 | 61.4066 | 4e-06 | 4e-06 | 1.6e-11
1116 | 123.4042 | 123.404 | 0.000234 | 0.000234 | 5.4756e-08
1117 | 123.2735 | 123.273 | 0.000497 | 0.000497 | 2.4701e-07
1118 | 122.5767 | 122.577 | -0.000314 | 0.000314 | 9.8596e-08
1119 | 122.4201 | 122.42 | 0.0001 | 0.0001 | 1e-08
1120 | 122.1604 | 122.16 | 0.000391 | 0.000391 | 1.5288e-07
1121 | 122.4647 | 122.465 | -0.000309 | 0.000309 | 9.5481e-08
1122 | 123.4511 | 123.451 | 6.2e-05 | 6.2e-05 | 3.844e-09
1123 | 122.614 | 122.614 | -1e-05 | 1e-05 | 1e-10
1124 | 114.3804 | 114.38 | 0.000356 | 0.000356 | 1.2674e-07
1125 | 0 | 0 | 0 | 0 | 0
1126 | 0 | 0 | 0 | 0 | 0
1127 | 0 | 0 | 0 | 0 | 0
1128 | 0 | 0 | 0 | 0 | 0
1129 | 0 | 0 | 0 | 0 | 0
1130 | 0 | 0 | 0 | 0 | 0
1131 | 0 | 0 | 0 | 0 | 0
1132 | 0 | 0 | 0 | 0 | 0
1133 | 0 | 0 | 0 | 0 | 0
1134 | 0 | 0 | 0 | 0 | 0
1135 | 0 | 0 | 0 | 0 | 0
1136 | 0 | 0 | 0 | 0 | 0
1137 | 61.4645 | 61.4645 | -2.3e-05 | 2.3e-05 | 5.29e-10
1138 | 123.7936 | 123.794 | -0.000438 | 0.000438 | 1.9184e-07
1139 | 122.8121 | 122.812 | 6.5e-05 | 6.5e-05 | 4.225e-09
1140 | 123.1066 | 123.107 | -0.000398 | 0.000398 | 1.584e-07
1141 | 123.0712 | 123.071 | 0.000152 | 0.000152 | 2.3104e-08
1142 | 122.3551 | 122.355 | 0.000147 | 0.000147 | 2.1609e-08
1143 | 122.0013 | 122.001 | 0.000336 | 0.000336 | 1.129e-07
1144 | 121.77 | 121.77 | 1.6e-05 | 1.6e-05 | 2.56e-10
1145 | 122.3037 | 122.304 | -0.000334 | 0.000334 | 1.1156e-07
1146 | 123.4766 | 123.477 | -0.000401 | 0.000401 | 1.608e-07
1147 | 122.6642 | 122.664 | 0.000218 | 0.000218 | 4.7524e-08
1148 | 123.6104 | 123.61 | 0.000438 | 0.000438 | 1.9184e-07
1149 | 122.4946 | 122.495 | -0.000395 | 0.000395 | 1.5602e-07
1150 | 122.9858 | 122.986 | -0.00022 | 0.00022 | 4.84e-08
1151 | 123.2024 | 123.202 | 0.000446 | 0.000446 | 1.9892e-07
1152 | 123.6072 | 123.607 | 0.000162 | 0.000162 | 2.6244e-08
1153 | 0 | 0 | 0 | 0 | 0
1154 | 0 | 0 | 0 | 0 | 0
1155 | 0 | 0 | 0 | 0 | 0
1156 | 0 | 0 | 0 | 0 | 0
1157 | 0 | 0 | 0 | 0 | 0
1158 | 0 | 0 | 0 | 0 | 0
1159 | 0 | 0 | 0 | 0 | 0
1160 | 0 | 0 | 0 | 0 | 0
1161 | 61.3968 | 61.3968 | -4.7e-05 | 4.7e-05 | 2.209e-09
1162 | 123.4412 | 123.441 | 0.000235 | 0.000235 | 5.5225e-08
1163 | 123.4582 | 123.458 | 0.000232 | 0.000232 | 5.3824e-08
1164 | 123.4236 | 123.424 | -0.000447 | 0.000447 | 1.9981e-07
1165 | 122.5233 | 122.523 | 0.000323 | 0.000323 | 1.0433e-07
1166 | 121.8454 | 121.845 | 0.000383 | 0.000383 | 1.4669e-07
1167 | 121.5929 | 121.593 | -7.5e-05 | 7.5e-05 | 5.625e-09
1168 | 121.2067 | 121.207 | -0.000316 | 0.000316 | 9.9856e-08
1169 | 121.6938 | 121.694 | -0.000243 | 0.000243 | 5.9049e-08
1170 | 122.8833 | 122.883 | 0.000255 | 0.000255 | 6.5025e-08
1171 | 123.1937 | 123.194 | -0.000264 | 0.000264 | 6.9696e-08
1172 | 123.024 | 123.024 | -1.5e-05 | 1.5e-05 | 2.25e-10
1173 | 124.0059 | 124.006 | -0.000105 | 0.000105 | 1.1025e-08
1174 | 123.2243 | 123.224 | 0.000349 | 0.000349 | 1.218e-07
1175 | 123.6668 | 123.667 | -0.000162 | 0.000162 | 2.6244e-08
1176 | 121.5355 | 121.535 | 0.000489 | 0.000489 | 2.3912e-07
1177 | 35.9642 | 35.9641 | 0.000125 | 0.000125 | 1.5625e-08
1178 | 0 | 0 | 0 | 0 | 0
1179 | 0 | 0 | 0 | 0 | 0
1180 | 0 | 0 | 0 | 0 | 0
1181 | 0 | 0 | 0 | 0 | 0
1182 | 0 | 0 | 0 | 0 | 0
1183 | 0 | 0 | 0 | 0 | 0
1184 | 0 | 0 | 0 | 0 | 0
1185 | 53.3359 | 53.3359 | -2.4e-05 | 2.4e-05 | 5.76e-10
1186 | 115.2912 | 115.291 | 0.000221 | 0.000221 | 4.8841e-08
1187 | 123.3857 | 123.386 | -0.00033 | 0.00033 | 1.089e-07
1188 | 122.4637 | 122.464 | -0.000275 | 0.000275 | 7.5625e-08
1189 | 121.6601 | 121.66 | 0.000101 | 0.000101 | 1.0201e-08
1190 | 0 | 0 | 0 | 0 | 0
1191 | 0 | 0 | 0 | 0 | 0
1192 | 0 | 0 | 0 | 0 | 0
1193 | 0 | 0 | 0 | 0 | 0
1194 | 0 | 0 | 0 | 0 | 0
1195 | 0 | 0 | 0 | 0 | 0
1196 | 0 | 0 | 0 | 0 | 0
1197 | 0 | 0 | 0 | 0 | 0
1198 | 0 | 0 | 0 | 0 | 0
1199 | 0 | 0 | 0 | 0 | 0
1200 | 0 | 0 | 0 | 0 | 0
1201 | 0 | 0 | 0 | 0 | 0
1202 | 0 | 0 | 0 | 0 | 0
1203 | 0 | 0 | 0 | 0 | 0
1204 | 0 | 0 | 0 | 0 | 0
1205 | 0 | 0 | 0 | 0 | 0
1206 | 0 | 0 | 0 | 0 | 0
1207 | 0 | 0 | 0 | 0 | 0
1208 | 0 | 0 | 0 | 0 | 0
1209 | 61.5963 | 61.5963 | 4.5e-05 | 4.5e-05 | 2.025e-09
1210 | 122.9107 | 122.911 | -0.000293 | 0.000293 | 8.5849e-08
1211 | 123.8428 | 123.843 | -0.000165 | 0.000165 | 2.7225e-08
1212 | 122.8566 | 122.857 | -0.000438 | 0.000438 | 1.9184e-07
1213 | 123.1488 | 123.149 | -0.000242 | 0.000242 | 5.8564e-08
1214 | 123.7115 | 123.711 | 0.000455 | 0.000455 | 2.0703e-07
1215 | 123.8728 | 123.873 | -0.000202 | 0.000202 | 4.0804e-08
1216 | 123.0996 | 123.1 | -0.000432 | 0.000432 | 1.8662e-07
1217 | 123.7217 | 123.722 | -0.000345 | 0.000345 | 1.1902e-07
1218 | 123.4025 | 123.402 | 0.000481 | 0.000481 | 2.3136e-07
1219 | 122.6988 | 122.699 | -0.000172 | 0.000172 | 2.9584e-08
1220 | 123.5009 | 123.501 | -6.2e-05 | 6.2e-05 | 3.844e-09
1221 | 121.6162 | 121.616 | 0.000166 | 0.000166 | 2.7556e-08
1222 | 122.1588 | 122.159 | -0.000197 | 0.000197 | 3.8809e-08
1223 | 122.696 | 122.696 | 3.8e-05 | 3.8e-05 | 1.444e-09
1224 | 122.9952 | 122.995 | 0.000158 | 0.000158 | 2.4964e-08
1225 | 123.5247 | 123.525 | -0.000274 | 0.000274 | 7.5076e-08
1226 | 123.7912 | 123.791 | 0.00016 | 0.00016 | 2.56e-08
1227 | 0 | 0 | 0 | 0 | 0
1228 | 0 | 0 | 0 | 0 | 0
1229 | 0 | 0 | 0 | 0 | 0
1230 | 0 | 0 | 0 | 0 | 0
1231 | 0 | 0 | 0 | 0 | 0
1232 | 0 | 0 | 0 | 0 | 0
1233 | 60.9125 | 60.9125 | -3.6e-05 | 3.6e-05 | 1.296e-09
1234 | 123.6669 | 123.667 | -9.3e-05 | 9.3e-05 | 8.649e-09
1235 | 122.7746 | 122.775 | -0.00041 | 0.00041 | 1.681e-07
1236 | 122.4373 | 122.437 | 0.000292 | 0.000292 | 8.5264e-08
1237 | 123.6567 | 123.657 | -0.000331 | 0.000331 | 1.0956e-07
1238 | 123.3985 | 123.399 | -0.000495 | 0.000495 | 2.4503e-07
1239 | 123.3269 | 123.327 | -5.3e-05 | 5.3e-05 | 2.809e-09
1240 | 123.2549 | 123.255 | -0.000109 | 0.000109 | 1.1881e-08
1241 | 123.7259 | 123.726 | -5.9e-05 | 5.9e-05 | 3.481e-09
1242 | 122.9382 | 122.938 | 0.000175 | 0.000175 | 3.0625e-08
1243 | 121.5719 | 121.572 | -9.3e-05 | 9.3e-05 | 8.649e-09
1244 | 122.3766 | 122.377 | -0.000371 | 0.000371 | 1.3764e-07
1245 | 122.9596 | 122.96 | -0.00037 | 0.00037 | 1.369e-07
1246 | 123.5289 | 123.529 | -0.000109 | 0.000109 | 1.1881e-08
1247 | 123.9075 | 123.907 | 0.000453 | 0.000453 | 2.0521e-07
1248 | 119.7607 | 119.761 | -0.000303 | 0.000303 | 9.1809e-08
1249 | 120.1384 | 120.138 | 0.000426 | 0.000426 | 1.8148e-07
1250 | 35.6287 | 35.6325 | -0.003818 | 0.003818 | 1.4577e-05
1251 | 0 | 0 | 0 | 0 | 0
1252 | 0 | 0 | 0 | 0 | 0
1253 | 0 | 0 | 0 | 0 | 0
1254 | 0 | 0 | 0 | 0 | 0
1255 | 0 | 0 | 0 | 0 | 0
1256 | 0 | 0 | 0 | 0 | 0
1257 | 61.397 | 61.397 | 5e-06 | 5e-06 | 2.5e-11
1258 | 121.4729 | 121.473 | -9.2e-05 | 9.2e-05 | 8.464e-09
1259 | 122.6407 | 122.641 | -0.000328 | 0.000328 | 1.0758e-07
1260 | 123.4601 | 123.46 | 7.3e-05 | 7.3e-05 | 5.329e-09
1261 | 123.612 | 123.612 | 4.8e-05 | 4.8e-05 | 2.304e-09
1262 | 123.0371 | 123.037 | 0.000118 | 0.000118 | 1.3924e-08
1263 | 123.8089 | 123.809 | -5.7e-05 | 5.7e-05 | 3.249e-09
1264 | 123.6478 | 123.648 | -0.000234 | 0.000234 | 5.4756e-08
1265 | 123.2806 | 123.281 | -0.000447 | 0.000447 | 1.9981e-07
1266 | 123.2655 | 123.266 | -0.000468 | 0.000468 | 2.1902e-07
1267 | 122.8062 | 122.806 | 0.000205 | 0.000205 | 4.2025e-08
1268 | 121.5365 | 121.537 | -0.000457 | 0.000457 | 2.0885e-07
1269 | 122.4415 | 122.441 | 0.000483 | 0.000483 | 2.3329e-07
1270 | 123.2706 | 123.271 | -0.000442 | 0.000442 | 1.9536e-07
1271 | 123.8428 | 123.843 | -0.000192 | 0.000192 | 3.6864e-08
1272 | 119.7713 | 119.771 | 0.000263 | 0.000263 | 6.9169e-08
1273 | 120.0328 | 120.033 | -0.000242 | 0.000242 | 5.8564e-08
1274 | 120.2222 | 120.222 | 0.000203 | 0.000203 | 4.1209e-08
1275 | 0 | 0 | 0 | 0 | 0
1276 | 0 | 0 | 0 | 0 | 0
1277 | 0 | 0 | 0 | 0 | 0
1278 | 0 | 0 | 0 | 0 | 0
1279 | 0 | 0 | 0 | 0 | 0
1280 | 0 | 0 | 0 | 0 | 0
1281 | 61.0866 | 61.0866 | 1e-05 | 1e-05 | 1e-10
1282 | 123.4373 | 123.437 | 0.000311 | 0.000311 | 9.6721e-08
1283 | 123.7823 | 123.782 | 0.000326 | 0.000326 | 1.0628e-07
1284 | 122.7971 | 122.797 | 0.0001 | 0.0001 | 1e-08
1285 | 123.0882 | 123.088 | 0.000234 | 0.000234 | 5.4756e-08
1286 | 123.3434 | 123.343 | 0.000446 | 0.000446 | 1.9892e-07
1287 | 122.8788 | 122.879 | -0.000238 | 0.000238 | 5.6644e-08
1288 | 122.5158 | 122.516 | -0.00021 | 0.00021 | 4.41e-08
1289 | 123.002 | 123.002 | 3.1e-05 | 3.1e-05 | 9.61e-10
1290 | 123.3087 | 123.309 | -0.000306 | 0.000306 | 9.3636e-08
1291 | 123.3626 | 123.363 | -0.000392 | 0.000392 | 1.5366e-07
1292 | 122.542 | 122.542 | -7e-06 | 7e-06 | 4.9e-11
1293 | 123.1962 | 123.196 | 0.000221 | 0.000221 | 4.8841e-08
1294 | 123.9543 | 123.954 | 0.000333 | 0.000333 | 1.1089e-07
1295 | 121.9111 | 121.911 | 7.6e-05 | 7.6e-05 | 5.776e-09
1296 | 121.9642 | 121.964 | 0.000193 | 0.000193 | 3.7249e-08
1297 | 122.5259 | 122.526 | -5.1e-05 | 5.1e-05 | 2.601e-09
1298 | 0 | 0 | 0 | 0 | 0
1299 | 0 | 0 | 0 | 0 | 0
1300 | 0 | 0 | 0 | 0 | 0
1301 | 0 | 0 | 0 | 0 | 0
1302 | 0 | 0 | 0 | 0 | 0
1303 | 0 | 0 | 0 | 0 | 0
1304 | 0 | 0 | 0 | 0 | 0
1305 | 60.7597 | 60.7597 | 1.1e-05 | 1.1e-05 | 1.21e-10
1306 | 123.5809 | 123.581 | -6.9e-05 | 6.9e-05 | 4.761e-09
1307 | 122.7369 | 122.737 | -8.9e-05 | 8.9e-05 | 7.921e-09
1308 | 123.7137 | 123.714 | -0.000274 | 0.000274 | 7.5076e-08
1309 | 123.0236 | 123.024 | -0.000412 | 0.000412 | 1.6974e-07
1310 | 122.6989 | 122.699 | -8e-05 | 8e-05 | 6.4e-09
1311 | 122.7747 | 122.775 | -0.000295 | 0.000295 | 8.7025e-08
1312 | 122.85 | 122.85 | -3e-05 | 3e-05 | 9e-10
1313 | 123.2909 | 123.291 | -0.000144 | 0.000144 | 2.0736e-08
1314 | 122.8032 | 122.803 | 0.000189 | 0.000189 | 3.5721e-08
1315 | 123.8873 | 123.887 | 0.000312 | 0.000312 | 9.7344e-08
1316 | 121.9551 | 121.955 | 0.000118 | 0.000118 | 1.3924e-08
1317 | 0 | 0 | 0 | 0 | 0
1318 | 0 | 0 | 0 | 0 | 0
1319 | 0 | 0 | 0 | 0 | 0
1320 | 0 | 0 | 0 | 0 | 0
1321 | 0 | 0 | 0 | 0 | 0
1322 | 0 | 0 | 0 | 0 | 0
1323 | 0 | 0 | 0 | 0 | 0
1324 | 0 | 0 | 0 | 0 | 0
1325 | 0 | 0 | 0 | 0 | 0
1326 | 0 | 0 | 0 | 0 | 0
1327 | 0 | 0 | 0 | 0 | 0
1328 | 0 | 0 | 0 | 0 | 0
1329 | 61.4652 | 61.4652 | -4.8e-05 | 4.8e-05 | 2.304e-09
1330 | 122.3292 | 122.329 | 0.000179 | 0.000179 | 3.2041e-08
1331 | 121.5344 | 121.534 | 0.000412 | 0.000412 | 1.6974e-07
1332 | 123.3334 | 123.333 | 0.000378 | 0.000378 | 1.4288e-07
1333 | 122.5863 | 122.586 | 0.000252 | 0.000252 | 6.3504e-08
1334 | 122.3158 | 122.316 | -0.000223 | 0.000223 | 4.9729e-08
1335 | 122.3158 | 122.316 | -0.000223 | 0.000223 | 4.9729e-08
1336 | 122.1826 | 122.183 | -0.000381 | 0.000381 | 1.4516e-07
1337 | 122.613 | 122.613 | -1e-06 | 1e-06 | 1e-12
1338 | 123.4294 | 123.429 | 0.000382 | 0.000382 | 1.4592e-07
1339 | 121.793 | 121.793 | 3.1e-05 | 3.1e-05 | 9.61e-10
1340 | 122.0739 | 122.074 | -0.000126 | 0.000126 | 1.5876e-08
1341 | 99.5176 | 99.5175 | 6.9e-05 | 6.9e-05 | 4.761e-09
1342 | 0 | 0 | 0 | 0 | 0
1343 | 0 | 0 | 0 | 0 | 0
1344 | 0 | 0 | 0 | 0 | 0
1345 | 0 | 0 | 0 | 0 | 0
1346 | 0 | 0 | 0 | 0 | 0
1347 | 0 | 0 | 0 | 0 | 0
1348 | 0 | 0 | 0 | 0 | 0
1349 | 0 | 0 | 0 | 0 | 0
1350 | 0 | 0 | 0 | 0 | 0
1351 | 0 | 0 | 0 | 0 | 0
1352 | 0 | 0 | 0 | 0 | 0
1353 | 61.2235 | 61.2235 | 2.8e-05 | 2.8e-05 | 7.84e-10
1354 | 122.0241 | 122.024 | 0.000112 | 0.000112 | 1.2544e-08
1355 | 123.7834 | 123.783 | 0.000422 | 0.000422 | 1.7808e-07
1356 | 123.268 | 123.268 | 1.5e-05 | 1.5e-05 | 2.25e-10
1357 | 122.7257 | 122.726 | -0.000258 | 0.000258 | 6.6564e-08
1358 | 122.5286 | 122.529 | -0.000406 | 0.000406 | 1.6484e-07
1359 | 122.4237 | 122.424 | -0.000297 | 0.000297 | 8.8209e-08
1360 | 122.3264 | 122.326 | 0.000443 | 0.000443 | 1.9625e-07
1361 | 122.8883 | 122.888 | 0.000276 | 0.000276 | 7.6176e-08
1362 | 121.4297 | 121.43 | -0.000343 | 0.000343 | 1.1765e-07
1363 | 122.6355 | 122.635 | 0.00045 | 0.00045 | 2.025e-07
1364 | 123.5618 | 123.562 | -0.000164 | 0.000164 | 2.6896e-08
1365 | 119.8652 | 119.865 | 0.000173 | 0.000173 | 2.9929e-08
1366 | 120.4819 | 120.482 | -7e-05 | 7e-05 | 4.9e-09
1367 | 120.8572 | 120.857 | 0.00015 | 0.00015 | 2.25e-08
1368 | 120.8395 | 120.84 | -0.000463 | 0.000463 | 2.1437e-07
1369 | 120.9364 | 120.936 | 0.000434 | 0.000434 | 1.8836e-07
1370 | 121.06 | 121.06 | -1e-05 | 1e-05 | 1e-10
1371 | 0 | 0 | 0 | 0 | 0
1372 | 0 | 0 | 0 | 0 | 0
1373 | 0 | 0 | 0 | 0 | 0
1374 | 0 | 0 | 0 | 0 | 0
1375 | 0 | 0 | 0 | 0 | 0
1376 | 0 | 0 | 0 | 0 | 0
1377 | 59.5401 | 59.5401 | 4.1e-05 | 4.1e-05 | 1.681e-09
1378 | 122.6715 | 122.671 | 0.00048 | 0.00048 | 2.304e-07
1379 | 121.5327 | 121.533 | -0.000347 | 0.000347 | 1.2041e-07
1380 | 123.3336 | 123.334 | -0.000408 | 0.000408 | 1.6646e-07
1381 | 122.5865 | 122.586 | 0.000468 | 0.000468 | 2.1902e-07
1382 | 122.2319 | 122.232 | -6.1e-05 | 6.1e-05 | 3.721e-09
1383 | 123.7033 | 123.703 | 0.000341 | 0.000341 | 1.1628e-07
1384 | 123.5406 | 123.541 | -0.000411 | 0.000411 | 1.6892e-07
1385 | 122.2717 | 122.272 | -0.00032 | 0.00032 | 1.024e-07
1386 | 123.2308 | 123.231 | -0.000176 | 0.000176 | 3.0976e-08
1387 | 121.6317 | 121.632 | -0.000295 | 0.000295 | 8.7025e-08
1388 | 122.3388 | 122.339 | -0.000169 | 0.000169 | 2.8561e-08
1389 | 122.8154 | 122.815 | 0.000399 | 0.000399 | 1.592e-07
1390 | 123.2943 | 123.294 | 0.000339 | 0.000339 | 1.1492e-07
1391 | 123.7764 | 123.776 | 0.000377 | 0.000377 | 1.4213e-07
1392 | 119.8785 | 119.879 | -0.000461 | 0.000461 | 2.1252e-07
1393 | 120.4267 | 120.427 | -0.000278 | 0.000278 | 7.7284e-08
1394 | 120.8107 | 120.811 | -0.000322 | 0.000322 | 1.0368e-07
1395 | 0 | 0 | 0 | 0 | 0
1396 | 0 | 0 | 0 | 0 | 0
1397 | 0 | 0 | 0 | 0 | 0
1398 | 0 | 0 | 0 | 0 | 0
1399 | 0 | 0 | 0 | 0 | 0
1400 | 0 | 0 | 0 | 0 | 0
1401 | 0 | 0 | 0 | 0 | 0
1402 | 0 | 0 | 0 | 0 | 0
1403 | 0 | 0 | 0 | 0 | 0
1404 | 0 | 0 | 0 | 0 | 0
1405 | 0 | 0 | 0 | 0 | 0
1406 | 0 | 0 | 0 | 0 | 0
1407 | 0 | 0 | 0 | 0 | 0
1408 | 0 | 0 | 0 | 0 | 0
1409 | 0 | 0 | 0 | 0 | 0
1410 | 0 | 0 | 0 | 0 | 0
1411 | 0 | 0 | 0 | 0 | 0
1412 | 0 | 0 | 0 | 0 | 0
1413 | 0 | 0 | 0 | 0 | 0
1414 | 0 | 0 | 0 | 0 | 0
1415 | 0 | 0 | 0 | 0 | 0
1416 | 0 | 0 | 0 | 0 | 0
1417 | 0 | 0 | 0 | 0 | 0
1418 | 0 | 0 | 0 | 0 | 0
1419 | 0 | 0 | 0 | 0 | 0
1420 | 0 | 0 | 0 | 0 | 0
1421 | 0 | 0 | 0 | 0 | 0
1422 | 0 | 0 | 0 | 0 | 0
1423 | 0 | 0 | 0 | 0 | 0
1424 | 0 | 0 | 0 | 0 | 0
1425 | 60.8491 | 60.8491 | -1.7e-05 | 1.7e-05 | 2.89e-10
1426 | 123.3142 | 123.314 | 0.00021 | 0.00021 | 4.41e-08
1427 | 123.8028 | 123.803 | -0.000173 | 0.000173 | 2.9929e-08
1428 | 122.8174 | 122.817 | 0.000369 | 0.000369 | 1.3616e-07
1429 | 123.1088 | 123.109 | -0.000249 | 0.000249 | 6.2001e-08
1430 | 123.5773 | 123.577 | 0.000294 | 0.000294 | 8.6436e-08
1431 | 123.5773 | 123.577 | 0.000294 | 0.000294 | 8.6436e-08
1432 | 123.5773 | 123.577 | 0.000294 | 0.000294 | 8.6436e-08
1433 | 122.9685 | 122.968 | 0.000497 | 0.000497 | 2.4701e-07
1434 | 123.7538 | 123.754 | -0.000153 | 0.000153 | 2.3409e-08
1435 | 123.2911 | 123.291 | 0.0001 | 0.0001 | 1e-08
1436 | 122.3019 | 122.302 | -9e-05 | 9e-05 | 8.1e-09
1437 | 122.9663 | 122.966 | 0.000291 | 0.000291 | 8.4681e-08
1438 | 123.4445 | 123.445 | -0.000473 | 0.000473 | 2.2373e-07
1439 | 121.632 | 121.632 | 4.1e-05 | 4.1e-05 | 1.681e-09
1440 | 0 | 0 | 0 | 0 | 0
1441 | 0 | 0 | 0 | 0 | 0
1442 | 0 | 0 | 0 | 0 | 0
1443 | 0 | 0 | 0 | 0 | 0
1444 | 0 | 0 | 0 | 0 | 0
1445 | 0 | 0 | 0 | 0 | 0
1446 | 0 | 0 | 0 | 0 | 0
1447 | 0 | 0 | 0 | 0 | 0
1448 | 0 | 0 | 0 | 0 | 0
1449 | 60.5455 | 60.5455 | -3.4e-05 | 3.4e-05 | 1.156e-09
1450 | 122.9889 | 122.989 | -0.000102 | 0.000102 | 1.0404e-08
1451 | 123.6138 | 123.614 | -0.000235 | 0.000235 | 5.5225e-08
1452 | 122.7074 | 122.707 | 0.00036 | 0.00036 | 1.296e-07
1453 | 123.1025 | 123.102 | 0.000487 | 0.000487 | 2.3717e-07
1454 | 123.5266 | 123.527 | -0.000408 | 0.000408 | 1.6646e-07
1455 | 123.3596 | 123.36 | -0.000436 | 0.000436 | 1.901e-07
1456 | 123.1898 | 123.19 | -0.000186 | 0.000186 | 3.4596e-08
1457 | 123.7725 | 123.772 | 0.000475 | 0.000475 | 2.2562e-07
1458 | 123.4809 | 123.481 | -0.000137 | 0.000137 | 1.8769e-08
1459 | 123.202 | 123.202 | 4.2e-05 | 4.2e-05 | 1.764e-09
1460 | 122.5066 | 122.507 | -0.000442 | 0.000442 | 1.9536e-07
1461 | 123.4388 | 123.439 | -0.000223 | 0.000223 | 4.9729e-08
1462 | 121.604 | 121.604 | -3.6e-05 | 3.6e-05 | 1.296e-09
1463 | 122.2911 | 122.291 | 6e-05 | 6e-05 | 3.6e-09
1464 | 0 | 0 | 0 | 0 | 0
1465 | 0 | 0 | 0 | 0 | 0
1466 | 0 | 0 | 0 | 0 | 0
1467 | 0 | 0 | 0 | 0 | 0
1468 | 0 | 0 | 0 | 0 | 0
1469 | 0 | 0 | 0 | 0 | 0
1470 | 0 | 0 | 0 | 0 | 0
1471 | 0 | 0 | 0 | 0 | 0
1472 | 0 | 0 | 0 | 0 | 0
1473 | 61.6166 | 61.6166 | 3.8e-05 | 3.8e-05 | 1.444e-09
1474 | 122.2626 | 122.263 | -0.000376 | 0.000376 | 1.4138e-07
1475 | 122.9409 | 122.941 | -0.000134 | 0.000134 | 1.7956e-08
1476 | 123.4291 | 123.429 | 0.000121 | 0.000121 | 1.4641e-08
1477 | 123.4564 | 123.456 | 0.000373 | 0.000373 | 1.3913e-07
1478 | 122.9462 | 122.946 | 0.000198 | 0.000198 | 3.9204e-08
1479 | 122.7706 | 122.771 | -0.00041 | 0.00041 | 1.681e-07
1480 | 122.5921 | 122.592 | 0.000147 | 0.000147 | 2.1609e-08
1481 | 122.9462 | 122.946 | 0.000198 | 0.000198 | 3.9204e-08
1482 | 123.7481 | 123.748 | 6.6e-05 | 6.6e-05 | 4.356e-09
1483 | 123.6901 | 123.69 | 6.6e-05 | 6.6e-05 | 4.356e-09
1484 | 123.1786 | 123.179 | -0.000448 | 0.000448 | 2.007e-07
1485 | 123.7911 | 123.791 | 0.00013 | 0.00013 | 1.69e-08
1486 | 122.8697 | 122.87 | -0.000282 | 0.000282 | 7.9524e-08
1487 | 123.5615 | 123.561 | 0.000484 | 0.000484 | 2.3426e-07
1488 | 121.5265 | 121.527 | -0.000473 | 0.000473 | 2.2373e-07
1489 | 122.2366 | 122.237 | -0.000441 | 0.000441 | 1.9448e-07
1490 | 122.5679 | 122.568 | -8.2e-05 | 8.2e-05 | 6.724e-09
1491 | 0 | 0 | 0 | 0 | 0
1492 | 0 | 0 | 0 | 0 | 0
1493 | 0 | 0 | 0 | 0 | 0
1494 | 0 | 0 | 0 | 0 | 0
1495 | 0 | 0 | 0 | 0 | 0
1496 | 0 | 0 | 0 | 0 | 0
1497 | 61.7624 | 61.7624 | 3.3e-05 | 3.3e-05 | 1.089e-09
1498 | 122.3274 | 122.327 | 0.000369 | 0.000369 | 1.3616e-07
1499 | 122.8082 | 122.808 | 0.000189 | 0.000189 | 3.5721e-08
1500 | 123.7888 | 123.789 | -0.000187 | 0.000187 | 3.4969e-08
1501 | 122.706 | 122.706 | -3.6e-05 | 3.6e-05 | 1.296e-09
1502 | 122.3199 | 122.32 | -5.9e-05 | 5.9e-05 | 3.481e-09
1503 | 122.3199 | 122.32 | -5.9e-05 | 5.9e-05 | 3.481e-09
1504 | 122.3199 | 122.32 | -5.9e-05 | 5.9e-05 | 3.481e-09
1505 | 122.929 | 122.929 | -3.5e-05 | 3.5e-05 | 1.225e-09
1506 | 123.0687 | 123.069 | -0.000265 | 0.000265 | 7.0225e-08
1507 | 122.9497 | 122.95 | -0.000257 | 0.000257 | 6.6049e-08
1508 | 123.9312 | 123.931 | 0.000185 | 0.000185 | 3.4225e-08
1509 | 122.9527 | 122.953 | -0.000341 | 0.000341 | 1.1628e-07
1510 | 123.7488 | 123.749 | -0.000175 | 0.000175 | 3.0625e-08
1511 | 121.7834 | 121.783 | 0.000406 | 0.000406 | 1.6484e-07
1512 | 121.5992 | 121.599 | 0.00024 | 0.00024 | 5.76e-08
1513 | 121.8664 | 121.866 | 0.000388 | 0.000388 | 1.5054e-07
1514 | 73.279 | 73.2826 | -0.003599 | 0.003599 | 1.2953e-05
1515 | 0 | 0 | 0 | 0 | 0
1516 | 0 | 0 | 0 | 0 | 0
1517 | 0 | 0 | 0 | 0 | 0
1518 | 0 | 0 | 0 | 0 | 0
1519 | 0 | 0 | 0 | 0 | 0
1520 | 0 | 0 | 0 | 0 | 0
1521 | 60.8268 | 60.8268 | 3.9e-05 | 3.9e-05 | 1.521e-09
1522 | 123.6184 | 123.618 | 0.00042 | 0.00042 | 1.764e-07
1523 | 123.514 | 123.514 | 1.5e-05 | 1.5e-05 | 2.25e-10
1524 | 122.9841 | 122.984 | 0.00012 | 0.00012 | 1.44e-08
1525 | 122.5637 | 122.564 | -0.000283 | 0.000283 | 8.0089e-08
1526 | 122.3813 | 122.381 | 0.000333 | 0.000333 | 1.1089e-07
1527 | 122.5637 | 122.564 | -0.000283 | 0.000283 | 8.0089e-08
1528 | 122.6681 | 122.668 | 7.7e-05 | 7.7e-05 | 5.929e-09
1529 | 123.4105 | 123.411 | -0.000477 | 0.000477 | 2.2753e-07
1530 | 123.7034 | 123.703 | 0.000427 | 0.000427 | 1.8233e-07
1531 | 123.8049 | 123.805 | -6.4e-05 | 6.4e-05 | 4.096e-09
1532 | 122.855 | 122.855 | 4.7e-05 | 4.7e-05 | 2.209e-09
1533 | 123.168 | 123.168 | 4.3e-05 | 4.3e-05 | 1.849e-09
1534 | 123.7738 | 123.774 | -0.000167 | 0.000167 | 2.7889e-08
1535 | 0 | 0 | 0 | 0 | 0
1536 | 0 | 0 | 0 | 0 | 0
1537 | 0 | 0 | 0 | 0 | 0
1538 | 0 | 0 | 0 | 0 | 0
1539 | 0 | 0 | 0 | 0 | 0
1540 | 0 | 0 | 0 | 0 | 0
1541 | 0 | 0 | 0 | 0 | 0
1542 | 0 | 0 | 0 | 0 | 0
1543 | 0 | 0 | 0 | 0 | 0
1544 | 0 | 0 | 0 | 0 | 0
1545 | 0 | 0 | 0 | 0 | 0 | *
1546 | 0 | 0 | 0 | 0 | 0
1547 | 0 | 0 | 0 | 0 | 0
1548 | 22.247 | 22.2471 | -0.000133 | 0.000133 | 1.7689e-08
1549 | 76.9366 | 76.9366 | -1.1e-05 | 1.1e-05 | 1.21e-10
1550 | 122.6391 | 122.639 | 0.000148 | 0.000148 | 2.1904e-08
1551 | 122.4711 | 122.471 | 0.000147 | 0.000147 | 2.1609e-08
1552 | 122.442 | 122.442 | -3.9e-05 | 3.9e-05 | 1.521e-09
1553 | 122.3951 | 122.395 | 9.6e-05 | 9.6e-05 | 9.216e-09
1554 | 0 | 0 | 0 | 0 | 0
1555 | 0 | 0 | 0 | 0 | 0
1556 | 0 | 0 | 0 | 0 | 0
1557 | 0 | 0 | 0 | 0 | 0
1558 | 0 | 0 | 0 | 0 | 0
1559 | 0 | 0 | 0 | 0 | 0
1560 | 0 | 0 | 0 | 0 | 0
1561 | 0 | 0 | 0 | 0 | 0
1562 | 0 | 0 | 0 | 0 | 0
1563 | 0 | 0 | 0 | 0 | 0
1564 | 0 | 0 | 0 | 0 | 0
1565 | 0 | 0 | 0 | 0 | 0
1566 | 0 | 0 | 0 | 0 | 0
1567 | 0 | 0 | 0 | 0 | 0
1568 | 0 | 0 | 0 | 0 | 0
1569 | 56.9138 | 56.9138 | 1.3e-05 | 1.3e-05 | 1.69e-10
1570 | 0 | 0 | 0 | 0 | 0
1571 | 22.19 | 22.19 | -2.9e-05 | 2.9e-05 | 8.41e-10
1572 | 116.1149 | 116.115 | -0.000103 | 0.000103 | 1.0609e-08
1573 | 113.5038 | 113.504 | -0.000165 | 0.000165 | 2.7225e-08
1574 | 0 | 0 | 0 | 0 | 0
1575 | 0 | 0 | 0 | 0 | 0
1576 | 0 | 0 | 0 | 0 | 0
1577 | 0 | 0 | 0 | 0 | 0
1578 | 0 | 0 | 0 | 0 | 0
1579 | 0 | 0 | 0 | 0 | 0
1580 | 0 | 0 | 0 | 0 | 0
1581 | 0 | 0 | 0 | 0 | 0
1582 | 0 | 0 | 0 | 0 | 0
1583 | 0 | 0 | 0 | 0 | 0
1584 | 0 | 0 | 0 | 0 | 0
1585 | 0 | 0 | 0 | 0 | 0
1586 | 0 | 0 | 0 | 0 | 0
1587 | 0 | 0 | 0 | 0 | 0
1588 | 0 | 0 | 0 | 0 | 0
1589 | 0 | 0 | 0 | 0 | 0
1590 | 0 | 0 | 0 | 0 | 0
1591 | 0 | 0 | 0 | 0 | 0
1592 | 0 | 0 | 0 | 0 | 0
1593 | 0 | 0 | 0 | 0 | 0
1594 | 60.7429 | 60.7429 | 2.3e-05 | 2.3e-05 | 5.29e-10
1595 | 121.6335 | 121.633 | 0.000475 | 0.000475 | 2.2563e-07
1596 | 123.2026 | 123.203 | -0.00039 | 0.00039 | 1.521e-07
1597 | 119.4918 | 119.492 | -0.000191 | 0.000191 | 3.6481e-08
1598 | 123.5724 | 123.572 | 0.000389 | 0.000389 | 1.5132e-07
1599 | 123.7352 | 123.735 | 0.000242 | 0.000242 | 5.8564e-08
1600 | 122.2272 | 122.227 | 0.000218 | 0.000218 | 4.7524e-08
1601 | 122.5961 | 122.596 | 5.5e-05 | 5.5e-05 | 3.025e-09
1602 | 122.8063 | 122.806 | 0.000329 | 0.000329 | 1.0824e-07
1603 | 74.9084 | 74.9084 | -2e-06 | 2e-06 | 4e-12
1604 | 0 | 0 | 0 | 0 | 0
1605 | 0 | 0 | 0 | 0 | 0
1606 | 0 | 0 | 0 | 0 | 0
1607 | 0 | 0 | 0 | 0 | 0
1608 | 0 | 0 | 0 | 0 | 0
1609 | 0 | 0 | 0 | 0 | 0
1610 | 0 | 0 | 0 | 0 | 0
1611 | 0 | 0 | 0 | 0 | 0
1612 | 0 | 0 | 0 | 0 | 0
1613 | 0 | 0 | 0 | 0 | 0
1614 | 0 | 0 | 0 | 0 | 0
1615 | 0 | 0 | 0 | 0 | 0
1616 | 0 | 0 | 0 | 0 | 0
1617 | 45.5602 | 45.5602 | 1e-05 | 1e-05 | 1e-10
1618 | 121.8779 | 121.878 | -0.000126 | 0.000126 | 1.5876e-08
1619 | 121.3436 | 121.344 | -0.000385 | 0.000385 | 1.4822e-07
1620 | 123.5705 | 123.57 | 0.000451 | 0.000451 | 2.034e-07
1621 | 123.2127 | 123.213 | -0.000323 | 0.000323 | 1.0433e-07
1622 | 122.9423 | 122.942 | 0.000327 | 0.000327 | 1.0693e-07
1623 | 122.7667 | 122.767 | -0.000305 | 0.000305 | 9.3025e-08
1624 | 122.5882 | 122.588 | 0.000229 | 0.000229 | 5.2441e-08
1625 | 122.8674 | 122.867 | 0.000401 | 0.000401 | 1.608e-07
1626 | 123.3122 | 123.312 | 0.000202 | 0.000202 | 4.0804e-08
1627 | 121.7064 | 121.706 | 0.000421 | 0.000421 | 1.7724e-07
1628 | 82.4396 | 82.4397 | -5.3e-05 | 5.3e-05 | 2.809e-09
1629 | 0 | 0 | 0 | 0 | 0
1630 | 0 | 0 | 0 | 0 | 0
1631 | 0 | 0 | 0 | 0 | 0
1632 | 0 | 0 | 0 | 0 | 0
1633 | 0 | 0 | 0 | 0 | 0
1634 | 0 | 0 | 0 | 0 | 0
1635 | 0 | 0 | 0 | 0 | 0
1636 | 0 | 0 | 0 | 0 | 0
1637 | 0 | 0 | 0 | 0 | 0
1638 | 0 | 0 | 0 | 0 | 0
1639 | 0 | 0 | 0 | 0 | 0
1640 | 18.6523 | 18.6523 | -1.1e-05 | 1.1e-05 | 1.21e-10
1641 | 123.0807 | 123.081 | -0.000347 | 0.000347 | 1.2041e-07
1642 | 122.2581 | 122.258 | 6e-05 | 6e-05 | 3.6e-09
1643 | 121.4498 | 121.45 | -0.000211 | 0.000211 | 4.4521e-08
1644 | 123.3312 | 123.331 | 0.000189 | 0.000189 | 3.5721e-08
1645 | 122.5841 | 122.584 | 0.000135 | 0.000135 | 1.8225e-08
1646 | 122.2338 | 122.234 | -0.000217 | 0.000217 | 4.7089e-08
1647 | 123.7054 | 123.705 | 0.000388 | 0.000388 | 1.5054e-07
1648 | 123.5426 | 123.543 | -0.000363 | 0.000363 | 1.3177e-07
1649 | 123.7972 | 123.797 | 0.000206 | 0.000206 | 4.2436e-08
1650 | 122.7765 | 122.777 | -0.000495 | 0.000495 | 2.4503e-07
1651 | 123.5108 | 123.511 | -0.000191 | 0.000191 | 3.6481e-08
1652 | 121.5753 | 121.575 | 0.000292 | 0.000292 | 8.5264e-08
1653 | 122.023 | 122.023 | 2.3e-05 | 2.3e-05 | 5.29e-10
1654 | 122.453 | 122.453 | -3.8e-05 | 3.8e-05 | 1.444e-09
1655 | 122.805 | 122.805 | -5e-06 | 5e-06 | 2.5e-11
1656 | 122.7116 | 122.712 | -0.000393 | 0.000393 | 1.5445e-07
1657 | 123.0954 | 123.095 | 0.000407 | 0.000407 | 1.6565e-07
1658 | 50.9967 | 50.9967 | 1.8e-05 | 1.8e-05 | 3.24e-10
1659 | 0 | 0 | 0 | 0 | 0
1660 | 0 | 0 | 0 | 0 | 0
1661 | 0 | 0 | 0 | 0 | 0
1662 | 0 | 0 | 0 | 0 | 0
1663 | 0 | 0 | 0 | 0 | 0
1664 | 0 | 0 | 0 | 0 | 0
1665 | 60.5509 | 60.5509 | -8e-06 | 8e-06 | 6.4e-11
1666 | 123.6481 | 123.648 | 5.4e-05 | 5.4e-05 | 2.916e-09
1667 | 123.1498 | 123.15 | -0.000201 | 0.000201 | 4.0401e-08
1668 | 122.879 | 122.879 | 8e-06 | 8e-06 | 6.4e-11
1669 | 122.7183 | 122.718 | 0.00033 | 0.00033 | 1.089e-07
1670 | 122.4592 | 122.459 | 0.000177 | 0.000177 | 3.1329e-08
1671 | 122.2858 | 122.286 | -0.000223 | 0.000223 | 4.9729e-08
1672 | 123.8001 | 123.8 | 0.000117 | 0.000117 | 1.3689e-08
1673 | 122.2701 | 122.27 | 0.00013 | 0.00013 | 1.69e-08
1674 | 122.83 | 122.83 | 5e-06 | 5e-06 | 2.5e-11
1675 | 123.374 | 123.374 | 3.8e-05 | 3.8e-05 | 1.444e-09
1676 | 123.9055 | 123.906 | -0.000502 | 0.000502 | 2.52e-07
1677 | 121.7535 | 121.754 | -0.000482 | 0.000482 | 2.3232e-07
1678 | 61.1742 | 61.1742 | 5e-06 | 5e-06 | 2.5e-11
1679 | 0 | 0 | 0 | 0 | 0
1680 | 0 | 0 | 0 | 0 | 0
1681 | 0 | 0 | 0 | 0 | 0
1682 | 0 | 0 | 0 | 0 | 0
1683 | 0 | 0 | 0 | 0 | 0
1684 | 0 | 0 | 0 | 0 | 0
1685 | 0 | 0 | 0 | 0 | 0
1686 | 0 | 0 | 0 | 0 | 0
1687 | 0 | 0 | 0 | 0 | 0
1688 | 0 | 0 | 0 | 0 | 0
1689 | 0 | 0 | 0 | 0 | 0
1690 | 0 | 0 | 0 | 0 | 0
1691 | 0 | 0 | 0 | 0 | 0
1692 | 0 | 0 | 0 | 0 | 0
1693 | 0 | 0 | 0 | 0 | 0
1694 | 0 | 0 | 0 | 0 | 0
1695 | 0 | 0 | 0 | 0 | 0
1696 | 0 | 0 | 0 | 0 | 0
1697 | 0 | 0 | 0 | 0 | 0
1698 | 0 | 0 | 0 | 0 | 0
1699 | 0 | 0 | 0 | 0 | 0
1700 | 0 | 0 | 0 | 0 | 0
1701 | 0 | 0 | 0 | 0 | 0
1702 | 0 | 0 | 0 | 0 | 0
1703 | 0 | 0 | 0 | 0 | 0
1704 | 0 | 0 | 0 | 0 | 0
1705 | 0 | 0 | 0 | 0 | 0
1706 | 0 | 0 | 0 | 0 | 0
1707 | 0 | 0 | 0 | 0 | 0
1708 | 0 | 0 | 0 | 0 | 0
1709 | 0 | 0 | 0 | 0 | 0
1710 | 0 | 0 | 0 | 0 | 0
1711 | 0 | 0 | 0 | 0 | 0
1712 | 0 | 0 | 0 | 0 | 0
1713 | 60.6151 | 60.6151 | 8e-06 | 8e-06 | 6.4e-11
1714 | 123.4991 | 123.499 | 8.5e-05 | 8.5e-05 | 7.225e-09
1715 | 122.9678 | 122.968 | -0.000206 | 0.000206 | 4.2436e-08
1716 | 122.8683 | 122.868 | 0.00027 | 0.00027 | 7.29e-08
1717 | 122.7678 | 122.768 | -0.000171 | 0.000171 | 2.9241e-08
1718 | 122.705 | 122.705 | -1e-06 | 1e-06 | 1e-12
1719 | 122.4781 | 122.478 | 6.2e-05 | 6.2e-05 | 3.844e-09
1720 | 122.4006 | 122.401 | -0.000357 | 0.000357 | 1.2745e-07
1721 | 107.4382 | 107.438 | 0.000197 | 0.000197 | 3.8809e-08
1722 | 0 | 0 | 0 | 0 | 0
1723 | 0 | 0 | 0 | 0 | 0
1724 | 0 | 0 | 0 | 0 | 0
1725 | 0 | 0 | 0 | 0 | 0
1726 | 0 | 0 | 0 | 0 | 0
1727 | 0 | 0 | 0 | 0 | 0
1728 | 0 | 0 | 0 | 0 | 0
1729 | 0 | 0 | 0 | 0 | 0
1730 | 0 | 0 | 0 | 0 | 0
1731 | 0 | 0 | 0 | 0 | 0
1732 | 0 | 0 | 0 | 0 | 0
1733 | 0 | 0 | 0 | 0 | 0
1734 | 0 | 0 | 0 | 0 | 0
1735 | 0 | 0 | 0 | 0 | 0
1736 | 38.86 | 38.8601 | -5.4e-05 | 5.4e-05 | 2.916e-09
1737 | 122.3367 | 122.337 | -0.000317 | 0.000317 | 1.0049e-07
1738 | 121.7849 | 121.785 | -8.3e-05 | 8.3e-05 | 6.889e-09
1739 | 123.7106 | 123.711 | -0.000386 | 0.000386 | 1.49e-07
1740 | 123.0192 | 123.019 | 0.000197 | 0.000197 | 3.8809e-08
1741 | 122.4222 | 122.422 | 0.000166 | 0.000166 | 2.7556e-08
1742 | 123.644 | 123.644 | -1e-05 | 1e-05 | 1e-10
1743 | 123.4801 | 123.48 | 8.6e-05 | 8.6e-05 | 7.396e-09
1744 | 123.3135 | 123.314 | -0.000498 | 0.000498 | 2.48e-07
1745 | 123.5741 | 123.574 | 7.1e-05 | 7.1e-05 | 5.041e-09
1746 | 122.5194 | 122.519 | 0.000394 | 0.000394 | 1.5524e-07
1747 | 123.2486 | 123.249 | -0.000368 | 0.000368 | 1.3542e-07
1748 | 123.9095 | 123.909 | 0.00048 | 0.00048 | 2.304e-07
1749 | 122.0004 | 122 | 0.00044 | 0.00044 | 1.936e-07
1750 | 122.6308 | 122.631 | -0.000186 | 0.000186 | 3.4596e-08
1751 | 123.1428 | 123.143 | -0.000213 | 0.000213 | 4.5369e-08
1752 | 123.2488 | 123.249 | -0.000225 | 0.000225 | 5.0625e-08
1753 | 123.7185 | 123.718 | 0.000465 | 0.000465 | 2.1622e-07
1754 | 119.7312 | 119.731 | 0.000174 | 0.000174 | 3.0276e-08
1755 | 0 | 0 | 0 | 0 | 0
1756 | 0 | 0 | 0 | 0 | 0
1757 | 0 | 0 | 0 | 0 | 0
1758 | 0 | 0 | 0 | 0 | 0
1759 | 0 | 0 | 0 | 0 | 0
1760 | 0 | 0 | 0 | 0 | 0
1761 | 61.2299 | 61.2299 | 2.3e-05 | 2.3e-05 | 5.29e-10
1762 | 122.0291 | 122.029 | 0.000146 | 0.000146 | 2.1316e-08
1763 | 123.6444 | 123.644 | 0.000368 | 0.000368 | 1.3542e-07
1764 | 122.7476 | 122.748 | -0.000426 | 0.000426 | 1.8148e-07
1765 | 123.6397 | 123.64 | -0.000278 | 0.000278 | 7.7284e-08
1766 | 123.1155 | 123.115 | 0.000493 | 0.000493 | 2.4305e-07
1767 | 122.8794 | 122.879 | 0.000386 | 0.000386 | 1.49e-07
1768 | 122.7307 | 122.731 | -0.000275 | 0.000275 | 7.5625e-08
1769 | 118.189 | 118.193 | -0.003989 | 0.003989 | 1.5912e-05
1770 | 0 | 0 | 0 | 0 | 0
1771 | 0 | 0 | 0 | 0 | 0
1772 | 0 | 0 | 0 | 0 | 0
1773 | 0 | 0 | 0 | 0 | 0
1774 | 0 | 0 | 0 | 0 | 0
1775 | 0 | 0 | 0 | 0 | 0
1776 | 0 | 0 | 0 | 0 | 0
1777 | 0 | 0 | 0 | 0 | 0
1778 | 0 | 0 | 0 | 0 | 0
1779 | 0 | 0 | 0 | 0 | 0
1780 | 0 | 0 | 0 | 0 | 0
1781 | 0 | 0 | 0 | 0 | 0
1782 | 0 | 0 | 0 | 0 | 0
1783 | 0 | 0 | 0 | 0 | 0
1784 | 0 | 0 | 0 | 0 | 0
1785 | 61.5581 | 61.5583 | -0.000195 | 0.000195 | 3.8025e-08
1786 | 122.3042 | 122.304 | 0.000244 | 0.000244 | 5.9536e-08
1787 | 123.1604 | 123.16 | 0.000379 | 0.000379 | 1.4364e-07
1788 | 123.4186 | 123.419 | -0.000384 | 0.000384 | 1.4746e-07
1789 | 123.479 | 123.479 | -2e-06 | 2e-06 | 4e-12
1790 | 123.2639 | 123.264 | -0.000147 | 0.000147 | 2.1609e-08
1791 | 123.6897 | 123.69 | -0.000295 | 0.000295 | 8.7025e-08
1792 | 123.1779 | 123.178 | -0.000123 | 0.000123 | 1.5129e-08
1793 | 123.8381 | 123.838 | 0.000141 | 0.000141 | 1.9881e-08
1794 | 123.3195 | 123.319 | 0.000453 | 0.000453 | 2.0521e-07
1795 | 122.5976 | 122.598 | -0.0004 | 0.0004 | 1.6e-07
1796 | 123.4425 | 123.443 | -0.00046 | 0.00046 | 2.116e-07
1797 | 121.6598 | 121.66 | -0.000248 | 0.000248 | 6.1504e-08
1798 | 122.1033 | 122.103 | 0.000307 | 0.000307 | 9.4249e-08
1799 | 116.9733 | 116.974 | -0.000717 | 0.000717 | 5.1409e-07
1800 | 0 | 0 | 0 | 0 | 0
1801 | 0 | 0 | 0 | 0 | 0
1802 | 0 | 0 | 0 | 0 | 0
1803 | 0 | 0 | 0 | 0 | 0
1804 | 0 | 0 | 0 | 0 | 0
1805 | 0 | 0 | 0 | 0 | 0
1806 | 0 | 0 | 0 | 0 | 0
1807 | 0 | 0 | 0 | 0 | 0
1808 | 39.8288 | 39.8288 | -4.1e-05 | 4.1e-05 | 1.681e-09
1809 | 122.7219 | 122.722 | -6e-05 | 6e-05 | 3.6e-09
1810 | 122.0766 | 122.077 | -0.000396 | 0.000396 | 1.5682e-07
1811 | 121.7147 | 121.715 | -0.00032 | 0.00032 | 1.024e-07
1812 | 123.8143 | 123.814 | 0.000302 | 0.000302 | 9.1204e-08
1813 | 123.4666 | 123.467 | -0.000429 | 0.000429 | 1.8404e-07
1814 | 123.3001 | 123.3 | 0.000109 | 0.000109 | 1.1881e-08
1815 | 123.3001 | 123.3 | 0.000109 | 0.000109 | 1.1881e-08
1816 | 123.3001 | 123.3 | 0.000109 | 0.000109 | 1.1881e-08
1817 | 123.6071 | 123.607 | 0.000119 | 0.000119 | 1.4161e-08
1818 | 121.6833 | 121.683 | 0.000261 | 0.000261 | 6.8121e-08
1819 | 122.2895 | 122.29 | -0.000451 | 0.000451 | 2.034e-07
1820 | 122.7664 | 122.766 | 0.000432 | 0.000432 | 1.8662e-07
1821 | 123.046 | 123.046 | 0 | 0 | 0
1822 | 123.3186 | 123.319 | -0.000393 | 0.000393 | 1.5445e-07
1823 | 123.5605 | 123.561 | -0.00049 | 0.00049 | 2.401e-07
1824 | 123.4617 | 123.462 | -0.000342 | 0.000342 | 1.1696e-07
1825 | 123.8049 | 123.805 | -9.1e-05 | 9.1e-05 | 8.281e-09
1826 | 119.8102 | 119.81 | 0.000238 | 0.000238 | 5.6644e-08
1827 | 0 | 0 | 0 | 0 | 0
1828 | 0 | 0 | 0 | 0 | 0
1829 | 0 | 0 | 0 | 0 | 0
1830 | 0 | 0 | 0 | 0 | 0
1831 | 0 | 0 | 0 | 0 | 0
1832 | 41.8829 | 41.8868 | -0.003896 | 0.003896 | 1.5179e-05
1833 | 123.682 | 123.682 | -4e-06 | 4e-06 | 1.6e-11
1834 | 122.6134 | 122.613 | 0.000438 | 0.000438 | 1.9184e-07
1835 | 121.7579 | 121.758 | -8.6e-05 | 8.6e-05 | 7.396e-09
1836 | 123.7917 | 123.792 | -0.000328 | 0.000328 | 1.0758e-07
1837 | 123.2763 | 123.276 | 0.000325 | 0.000325 | 1.0563e-07
1838 | 123.0086 | 123.009 | -0.000353 | 0.000353 | 1.2461e-07
1839 | 123.0086 | 123.009 | -0.000353 | 0.000353 | 1.2461e-07
1840 | 123.0086 | 123.009 | -0.000353 | 0.000353 | 1.2461e-07
1841 | 123.2282 | 123.228 | 0.00016 | 0.00016 | 2.56e-08
1842 | 123.5926 | 123.593 | -0.000401 | 0.000401 | 1.608e-07
1843 | 121.6514 | 121.651 | 0.000384 | 0.000384 | 1.4746e-07
1844 | 122.0463 | 122.046 | 0.000331 | 0.000331 | 1.0956e-07
1845 | 122.4039 | 122.404 | -0.000123 | 0.000123 | 1.5129e-08
1846 | 122.9426 | 122.943 | -0.000424 | 0.000424 | 1.7978e-07
1847 | 123.0503 | 123.05 | 0.000304 | 0.000304 | 9.2416e-08
1848 | 72.8822 | 72.8822 | -8e-06 | 8e-06 | 6.4e-11
1849 | 0 | 0 | 0 | 0 | 0
1850 | 0 | 0 | 0 | 0 | 0
1851 | 0 | 0 | 0 | 0 | 0
1852 | 0 | 0 | 0 | 0 | 0
1853 | 0 | 0 | 0 | 0 | 0
1854 | 0 | 0 | 0 | 0 | 0
1855 | 0 | 0 | 0 | 0 | 0
1856 | 0 | 0 | 0 | 0 | 0
1857 | 61.2252 | 61.2252 | -4.7e-05 | 4.7e-05 | 2.209e-09
1858 | 122.0254 | 122.025 | 0.000391 | 0.000391 | 1.5288e-07
1859 | 123.8294 | 123.829 | 0.000373 | 0.000373 | 1.3913e-07
1860 | 123.3838 | 123.384 | -0.000218 | 0.000218 | 4.7524e-08
1861 | 122.9225 | 122.922 | 0.000467 | 0.000467 | 2.1809e-07
1862 | 122.7606 | 122.761 | -0.00044 | 0.00044 | 1.936e-07
1863 | 122.6838 | 122.684 | -0.000209 | 0.000209 | 4.3681e-08
1864 | 122.6065 | 122.606 | 0.000495 | 0.000495 | 2.4503e-07
1865 | 122.735 | 122.735 | 2.9e-05 | 2.9e-05 | 8.41e-10
1866 | 123.0222 | 123.022 | 0.000184 | 0.000184 | 3.3856e-08
1867 | 123.3861 | 123.386 | 0.000144 | 0.000144 | 2.0736e-08
1868 | 121.4917 | 121.492 | -0.000288 | 0.000288 | 8.2944e-08
1869 | 122.3066 | 122.307 | -0.000444 | 0.000444 | 1.9714e-07
1870 | 123.134 | 123.134 | 3.1e-05 | 3.1e-05 | 9.61e-10
1871 | 123.1057 | 123.106 | -0.000257 | 0.000257 | 6.6049e-08
1872 | 122.8633 | 122.863 | 0.000298 | 0.000298 | 8.8804e-08
1873 | 42.4479 | 42.4479 | -4.1e-05 | 4.1e-05 | 1.681e-09
1874 | 0 | 0 | 0 | 0 | 0
1875 | 0 | 0 | 0 | 0 | 0
1876 | 0 | 0 | 0 | 0 | 0
1877 | 0 | 0 | 0 | 0 | 0
1878 | 0 | 0 | 0 | 0 | 0
1879 | 0 | 0 | 0 | 0 | 0
1880 | 55.6636 | 55.6637 | -5.1e-05 | 5.1e-05 | 2.601e-09
1881 | 121.8523 | 121.852 | 0.000304 | 0.000304 | 9.2416e-08
1882 | 123.6642 | 123.664 | 0.000231 | 0.000231 | 5.3361e-08
1883 | 123.1171 | 123.117 | 6.6e-05 | 6.6e-05 | 4.356e-09
1884 | 122.7443 | 122.744 | 0.000264 | 0.000264 | 6.9696e-08
1885 | 122.4855 | 122.485 | 0.000465 | 0.000465 | 2.1623e-07
1886 | 123.7795 | 123.78 | -0.000475 | 0.000475 | 2.2562e-07
1887 | 123.4308 | 123.431 | -0.000182 | 0.000182 | 3.3124e-08
1888 | 123.0698 | 123.07 | -0.000217 | 0.000217 | 4.7089e-08
1889 | 123.1673 | 123.167 | 0.000284 | 0.000284 | 8.0656e-08
1890 | 123.6141 | 123.614 | 0.000135 | 0.000135 | 1.8225e-08
1891 | 122.5363 | 122.536 | 0.000293 | 0.000293 | 8.5849e-08
1892 | 123.0954 | 123.095 | 0.000433 | 0.000433 | 1.8749e-07
1893 | 123.6505 | 123.651 | -0.000457 | 0.000457 | 2.0885e-07
1894 | 121.6976 | 121.698 | -0.000447 | 0.000447 | 1.9981e-07
1895 | 122.2406 | 122.241 | -0.000431 | 0.000431 | 1.8576e-07
1896 | 122.5197 | 122.52 | -0.000278 | 0.000278 | 7.7284e-08
1897 | 123.1174 | 123.117 | 0.000425 | 0.000425 | 1.8062e-07
1898 | 123.4089 | 123.409 | -6e-05 | 6e-05 | 3.6e-09
1899 | 0 | 0 | 0 | 0 | 0
1900 | 0 | 0 | 0 | 0 | 0
1901 | 0 | 0 | 0 | 0 | 0
1902 | 0 | 0 | 0 | 0 | 0
1903 | 0 | 0 | 0 | 0 | 0
1904 | 0 | 0 | 0 | 0 | 0
1905 | 42.4241 | 42.4278 | -0.003683 | 0.003683 | 1.3564e-05
1906 | 123.4632 | 123.463 | 0.000204 | 0.000204 | 4.1616e-08
1907 | 122.467 | 122.467 | 4.2e-05 | 4.2e-05 | 1.764e-09
1908 | 123.4736 | 123.474 | -0.00038 | 0.00038 | 1.444e-07
1909 | 122.7638 | 122.764 | -0.000247 | 0.000247 | 6.1009e-08
1910 | 123.5848 | 123.585 | -0.000204 | 0.000204 | 4.1616e-08
1911 | 123.4196 | 123.42 | -0.000416 | 0.000416 | 1.7306e-07
1912 | 123.2517 | 123.252 | -0.000326 | 0.000326 | 1.0628e-07
1913 | 123.4069 | 123.407 | -6e-05 | 6e-05 | 3.6e-09
1914 | 122.9344 | 122.934 | 0.000413 | 0.000413 | 1.7057e-07
1915 | 123.9367 | 123.937 | -0.000326 | 0.000326 | 1.0628e-07
1916 | 0 | 0 | 0 | 0 | 0
1917 | 0 | 0 | 0 | 0 | 0
1918 | 0 | 0 | 0 | 0 | 0
1919 | 0 | 0 | 0 | 0 | 0
1920 | 0 | 0 | 0 | 0 | 0
1921 | 0 | 0 | 0 | 0 | 0
1922 | 0 | 0 | 0 | 0 | 0
1923 | 0 | 0 | 0 | 0 | 0
1924 | 0 | 0 | 0 | 0 | 0
1925 | 0 | 0 | 0 | 0 | 0
1926 | 0 | 0 | 0 | 0 | 0
1927 | 0 | 0 | 0 | 0 | 0
1928 | 0 | 0 | 0 | 0 | 0
1929 | 60.4048 | 60.4048 | 1e-05 | 1e-05 | 1e-10
1930 | 122.7618 | 122.762 | -0.000221 | 0.000221 | 4.8841e-08
1931 | 123.3779 | 123.378 | -8.9e-05 | 8.9e-05 | 7.921e-09
1932 | 123.7505 | 123.751 | -0.000465 | 0.000465 | 2.1623e-07
1933 | 123.81 | 123.81 | -2.6e-05 | 2.6e-05 | 6.76e-10
1934 | 123.3133 | 123.313 | 0.000271 | 0.000271 | 7.3441e-08
1935 | 123.2403 | 123.24 | 0.000324 | 0.000324 | 1.0498e-07
1936 | 123.1669 | 123.167 | -0.000129 | 0.000129 | 1.6641e-08
1937 | 123.4815 | 123.482 | -0.000471 | 0.000471 | 2.2184e-07
1938 | 122.9758 | 122.976 | -0.000172 | 0.000172 | 2.9584e-08
1939 | 123.6604 | 123.66 | 0.000439 | 0.000439 | 1.9272e-07
1940 | 123.4653 | 123.465 | 0.000277 | 0.000277 | 7.6729e-08
1941 | 0 | 0 | 0 | 0 | 0
1942 | 0 | 0 | 0 | 0 | 0
1943 | 0 | 0 | 0 | 0 | 0
1944 | 0 | 0 | 0 | 0 | 0
1945 | 0 | 0 | 0 | 0 | 0
1946 | 0 | 0 | 0 | 0 | 0
1947 | 0 | 0 | 0 | 0 | 0
1948 | 0 | 0 | 0 | 0 | 0
1949 | 0 | 0 | 0 | 0 | 0
1950 | 0 | 0 | 0 | 0 | 0
1951 | 0 | 0 | 0 | 0 | 0
1952 | 54.5697 | 54.5698 | -7.2e-05 | 7.2e-05 | 5.184e-09
1953 | 123.7997 | 123.8 | -0.000321 | 0.000321 | 1.0304e-07
1954 | 122.3389 | 122.339 | -0.000149 | 0.000149 | 2.2201e-08
1955 | 123.0971 | 123.097 | 6.7e-05 | 6.7e-05 | 4.489e-09
1956 | 123.6609 | 123.661 | -0.000132 | 0.000132 | 1.7424e-08
1957 | 123.1131 | 123.113 | 0.000126 | 0.000126 | 1.5876e-08
1958 | 123.6732 | 123.673 | 0.000247 | 0.000247 | 6.1009e-08
1959 | 123.4152 | 123.415 | 0.000238 | 0.000238 | 5.6644e-08
1960 | 123.1506 | 123.151 | -0.000424 | 0.000424 | 1.7978e-07
1961 | 123.4626 | 123.463 | -0.00036 | 0.00036 | 1.296e-07
1962 | 123.3188 | 123.319 | -0.000189 | 0.000189 | 3.5721e-08
1963 | 122.9387 | 122.939 | -0.000259 | 0.000259 | 6.7081e-08
1964 | 123.7221 | 123.722 | 8e-05 | 8e-05 | 6.4e-09
1965 | 122.8759 | 122.876 | -6.9e-05 | 6.9e-05 | 4.761e-09
1966 | 123.6113 | 123.611 | 0.000323 | 0.000323 | 1.0433e-07
1967 | 121.7469 | 121.747 | -0.000133 | 0.000133 | 1.7689e-08
1968 | 122.0322 | 122.032 | 0.000218 | 0.000218 | 4.7524e-08
1969 | 122.7084 | 122.708 | 0.000404 | 0.000404 | 1.6322e-07
1970 | 122.9018 | 122.902 | -0.000177 | 0.000177 | 3.1329e-08
1971 | 0 | 0 | 0 | 0 | 0
1972 | 0 | 0 | 0 | 0 | 0
1973 | 0 | 0 | 0 | 0 | 0
1974 | 0 | 0 | 0 | 0 | 0
1975 | 0 | 0 | 0 | 0 | 0
1976 | 46.0255 | 46.0292 | -0.003689 | 0.003689 | 1.3609e-05
1977 | 121.715 | 121.715 | 1.6e-05 | 1.6e-05 | 2.56e-10
1978 | 122.9509 | 122.951 | -6.1e-05 | 6.1e-05 | 3.721e-09
1979 | 123.5794 | 123.579 | 0.000419 | 0.000419 | 1.7556e-07
1980 | 123.8529 | 123.853 | -5.3e-05 | 5.3e-05 | 2.809e-09
1981 | 123.82 | 123.82 | 1e-06 | 1e-06 | 1e-12
1982 | 123.1292 | 123.129 | 0.000241 | 0.000241 | 5.8081e-08
1983 | 122.651 | 122.651 | 7e-06 | 7e-06 | 4.9e-11
1984 | 122.1755 | 122.175 | 0.00047 | 0.00047 | 2.209e-07
1985 | 122.3159 | 122.316 | -0.00013 | 0.00013 | 1.69e-08
1986 | 122.9935 | 122.993 | 0.000453 | 0.000453 | 2.0521e-07
1987 | 123.7103 | 123.71 | 0.000294 | 0.000294 | 8.6436e-08
1988 | 123.4874 | 123.487 | 0.000356 | 0.000356 | 1.2674e-07
1989 | 123.0448 | 123.045 | -0.000187 | 0.000187 | 3.4969e-08
1990 | 123.7454 | 123.745 | 0.000411 | 0.000411 | 1.6892e-07
1991 | 122.2999 | 122.3 | -9.8e-05 | 9.8e-05 | 9.604e-09
1992 | 52.5654 | 52.5655 | -6.3e-05 | 6.3e-05 | 3.969e-09
1993 | 0 | 0 | 0 | 0 | 0
1994 | 0 | 0 | 0 | 0 | 0
1995 | 0 | 0 | 0 | 0 | 0
1996 | 0 | 0 | 0 | 0 | 0
1997 | 0 | 0 | 0 | 0 | 0
1998 | 0 | 0 | 0 | 0 | 0
1999 | 0 | 0 | 0 | 0 | 0
2000 | 0 | 0 | 0 | 0 | 0
2001 | 60.9305 | 60.9305 | 3.3e-05 | 3.3e-05 | 1.089e-09
2002 | 123.2053 | 123.205 | 0.000308 | 0.000308 | 9.4864e-08
2003 | 123.487 | 123.487 | 1.3e-05 | 1.3e-05 | 1.69e-10
2004 | 123.4526 | 123.453 | -0.000436 | 0.000436 | 1.901e-07
2005 | 122.4306 | 122.431 | -0.000433 | 0.000433 | 1.8749e-07
2006 | 122.115 | 122.115 | -2.2e-05 | 2.2e-05 | 4.84e-10
2007 | 122.2104 | 122.21 | 0.000414 | 0.000414 | 1.714e-07
2008 | 122.305 | 122.305 | -1.1e-05 | 1.1e-05 | 1.21e-10
2009 | 122.961 | 122.961 | -8e-06 | 8e-06 | 6.4e-11
2010 | 123.0906 | 123.091 | -0.000355 | 0.000355 | 1.2602e-07
2011 | 122.9713 | 122.971 | 0.000312 | 0.000312 | 9.7344e-08
2012 | 123.6512 | 123.651 | 0.000179 | 0.000179 | 3.2041e-08
2013 | 123.8144 | 123.814 | 0.000378 | 0.000378 | 1.4288e-07
2014 | 124.1382 | 124.138 | 0.000191 | 0.000191 | 3.6481e-08
2015 | 122.6382 | 122.638 | 0.000199 | 0.000199 | 3.9601e-08
2016 | 122.7299 | 122.73 | -0.000125 | 0.000125 | 1.5625e-08
2017 | 123.2813 | 123.281 | 0.000298 | 0.000298 | 8.8804e-08
2018 | 66.958 | 66.958 | -3e-05 | 3e-05 | 9e-10
2019 | 0 | 0 | 0 | 0 | 0
2020 | 0 | 0 | 0 | 0 | 0
2021 | 0 | 0 | 0 | 0 | 0
2022 | 0 | 0 | 0 | 0 | 0
2023 | 0 | 0 | 0 | 0 | 0
2024 | 59.8017 | 59.8017 | 1.7e-05 | 1.7e-05 | 2.89e-10
2025 | 123.7777 | 123.778 | -0.000303 | 0.000303 | 9.1809e-08
2026 | 122.8151 | 122.815 | 0.000139 | 0.000139 | 1.9321e-08
2027 | 123.6654 | 123.665 | 0.000429 | 0.000429 | 1.8404e-07
2028 | 122.8622 | 122.862 | 0.000247 | 0.000247 | 6.1009e-08
2029 | 123.3504 | 123.35 | 0.000435 | 0.000435 | 1.8923e-07
2030 | 123.7894 | 123.789 | 0.000385 | 0.000385 | 1.4822e-07
2031 | 123.6261 | 123.626 | 0.000116 | 0.000116 | 1.3456e-08
2032 | 123.4602 | 123.46 | 0.000176 | 0.000176 | 3.0976e-08
2033 | 123.7197 | 123.72 | -0.000262 | 0.000262 | 6.8644e-08
2034 | 123.4235 | 123.424 | -0.000486 | 0.000486 | 2.362e-07
2035 | 122.8675 | 122.867 | 0.00046 | 0.00046 | 2.116e-07
2036 | 123.5008 | 123.501 | -0.000248 | 0.000248 | 6.1504e-08
2037 | 122.2105 | 122.211 | -0.000477 | 0.000477 | 2.2753e-07
2038 | 122.8974 | 122.897 | 0.000359 | 0.000359 | 1.2888e-07
2039 | 123.5378 | 123.538 | -0.000212 | 0.000212 | 4.4944e-08
2040 | 121.5387 | 121.539 | -0.000298 | 0.000298 | 8.8804e-08
2041 | 122.2488 | 122.249 | -0.00025 | 0.00025 | 6.25e-08
2042 | 95.6595 | 95.6595 | 3.3e-05 | 3.3e-05 | 1.089e-09
2043 | 0 | 0 | 0 | 0 | 0
2044 | 0 | 0 | 0 | 0 | 0
2045 | 0 | 0 | 0 | 0 | 0
2046 | 0 | 0 | 0 | 0 | 0
2047 | 0 | 0 | 0 | 0 | 0
2048 | 60.8611 | 60.8611 | 3.2e-05 | 3.2e-05 | 1.024e-09
2049 | 123.3349 | 123.335 | -7.5e-05 | 7.5e-05 | 5.625e-09
2050 | 123.4971 | 123.497 | 6.8e-05 | 6.8e-05 | 4.624e-09
2051 | 123.608 | 123.608 | -7e-06 | 7e-06 | 4.9e-11
2052 | 123.8284 | 123.828 | 0.000418 | 0.000418 | 1.7472e-07
2053 | 123.1187 | 123.119 | -0.000324 | 0.000324 | 1.0498e-07
2054 | 122.6431 | 122.643 | 0.000109 | 0.000109 | 1.1881e-08
2055 | 122.4626 | 122.463 | -0.000375 | 0.000375 | 1.4062e-07
2056 | 122.4046 | 122.405 | -0.000382 | 0.000382 | 1.4592e-07
2057 | 122.7933 | 122.793 | 0.000286 | 0.000286 | 8.1796e-08
2058 | 123.6331 | 123.633 | 6.4e-05 | 6.4e-05 | 4.096e-09
2059 | 123.5724 | 123.572 | 0.00037 | 0.00037 | 1.369e-07
2060 | 123.242 | 123.242 | -3.4e-05 | 3.4e-05 | 1.156e-09
2061 | 122.4095 | 122.409 | 0.000491 | 0.000491 | 2.4108e-07
2062 | 123.5599 | 123.56 | -0.000146 | 0.000146 | 2.1316e-08
2063 | 121.6163 | 121.616 | 0.000299 | 0.000299 | 8.9401e-08
2064 | 121.6394 | 121.639 | 0.000392 | 0.000392 | 1.5366e-07
2065 | 122.0486 | 122.049 | -0.000393 | 0.000393 | 1.5445e-07
2066 | 122.1464 | 122.146 | 0.000429 | 0.000429 | 1.8404e-07
2067 | 0 | 0 | 0 | 0 | 0
2068 | 0 | 0 | 0 | 0 | 0
2069 | 0 | 0 | 0 | 0 | 0
2070 | 0 | 0 | 0 | 0 | 0
2071 | 0 | 0 | 0 | 0 | 0
2072 | 60.6993 | 60.6993 | -4.2e-05 | 4.2e-05 | 1.764e-09
2073 | 123.0709 | 123.071 | -0.000115 | 0.000115 | 1.3225e-08
2074 | 123.2382 | 123.238 | 0.000202 | 0.000202 | 4.0804e-08
2075 | 123.2561 | 123.256 | 0.000126 | 0.000126 | 1.5876e-08
2076 | 123.3179 | 123.318 | -0.000125 | 0.000125 | 1.5625e-08
2077 | 122.3869 | 122.387 | -8.8e-05 | 8.8e-05 | 7.744e-09
2078 | 121.9806 | 121.981 | -0.000392 | 0.000392 | 1.5366e-07
2079 | 121.8092 | 121.809 | 0.000159 | 0.000159 | 2.5281e-08
2080 | 121.635 | 121.635 | -8e-06 | 8e-06 | 6.4e-11
2081 | 122.0291 | 122.029 | 9.9e-05 | 9.9e-05 | 9.801e-09
2082 | 122.9796 | 122.98 | -0.000353 | 0.000353 | 1.2461e-07
2083 | 123.795 | 123.795 | 1.3e-05 | 1.3e-05 | 1.69e-10
2084 | 123.7827 | 123.783 | -0.000266 | 0.000266 | 7.0756e-08
2085 | 123.4174 | 123.417 | 0.000433 | 0.000433 | 1.8749e-07
2086 | 122.732 | 122.732 | -3e-06 | 3e-06 | 9e-12
2087 | 123.3849 | 123.385 | -0.000146 | 0.000146 | 2.1316e-08
2088 | 123.4774 | 123.477 | 0.000386 | 0.000386 | 1.49e-07
2089 | 121.4619 | 121.462 | -0.000141 | 0.000141 | 1.9881e-08
2090 | 121.674 | 121.674 | 3.8e-05 | 3.8e-05 | 1.444e-09
2091 | 0 | 0 | 0 | 0 | 0
2092 | 0 | 0 | 0 | 0 | 0
2093 | 0 | 0 | 0 | 0 | 0
2094 | 0 | 0 | 0 | 0 | 0
2095 | 0 | 0 | 0 | 0 | 0
2096 | 61.4805 | 61.4805 | 4.6e-05 | 4.6e-05 | 2.116e-09
2097 | 123.5798 | 123.58 | -0.000185 | 0.000185 | 3.4225e-08
2098 | 123.3368 | 123.337 | -0.000168 | 0.000168 | 2.8224e-08
2099 | 123.0837 | 123.084 | -0.00034 | 0.00034 | 1.156e-07
2100 | 122.3158 | 122.316 | -0.000205 | 0.000205 | 4.2025e-08
2101 | 121.412 | 121.412 | -2.7e-05 | 2.7e-05 | 7.29e-10
2102 | 121.0485 | 121.049 | -0.000481 | 0.000481 | 2.3136e-07
2103 | 120.9772 | 120.977 | 0.000236 | 0.000236 | 5.5696e-08
2104 | 120.9055 | 120.905 | 0.000477 | 0.000477 | 2.2753e-07
2105 | 121.2655 | 121.266 | -0.000489 | 0.000489 | 2.3912e-07
2106 | 122.0322 | 122.032 | 0.000231 | 0.000231 | 5.3361e-08
2107 | 122.7002 | 122.7 | 0.000203 | 0.000203 | 4.1209e-08
2108 | 123.4928 | 123.493 | -0.000204 | 0.000204 | 4.1616e-08
2109 | 123.237 | 123.237 | -4.8e-05 | 4.8e-05 | 2.304e-09
2110 | 123.923 | 123.923 | -3.2e-05 | 3.2e-05 | 1.024e-09
2111 | 123.1932 | 123.193 | 0.000197 | 0.000197 | 3.8809e-08
2112 | 123.2866 | 123.287 | -0.000374 | 0.000374 | 1.3988e-07
2113 | 123.7865 | 123.786 | 0.000463 | 0.000463 | 2.1437e-07
2114 | 122.355 | 122.355 | 1e-06 | 1e-06 | 1e-12
2115 | 0 | 0 | 0 | 0 | 0
2116 | 0 | 0 | 0 | 0 | 0
2117 | 0 | 0 | 0 | 0 | 0
2118 | 0 | 0 | 0 | 0 | 0
2119 | 0 | 0 | 0 | 0 | 0
2120 | 60.8353 | 60.8353 | -1.2e-05 | 1.2e-05 | 1.44e-10
2121 | 123.6355 | 123.636 | -0.000482 | 0.000482 | 2.3232e-07
2122 | 122.978 | 122.978 | 5e-06 | 5e-06 | 2.5e-11
2123 | 122.0399 | 122.04 | -7.7e-05 | 7.7e-05 | 5.929e-09
2124 | 121.3938 | 121.394 | -0.000231 | 0.000231 | 5.3361e-08
2125 | 120.9006 | 120.901 | -0.000369 | 0.000369 | 1.3616e-07
2126 | 120.5337 | 120.534 | -0.000294 | 0.000294 | 8.6436e-08
2127 | 120.4589 | 120.459 | -0.000144 | 0.000144 | 2.0736e-08
2128 | 120.3835 | 120.384 | -0.000489 | 0.000489 | 2.3912e-07
2129 | 120.8282 | 120.828 | 0.000214 | 0.000214 | 4.5796e-08
2130 | 121.7807 | 121.781 | -0.000299 | 0.000299 | 8.9401e-08
2131 | 122.6318 | 122.632 | -0.000228 | 0.000228 | 5.1984e-08
2132 | 123.3576 | 123.358 | -0.000407 | 0.000407 | 1.6565e-07
2133 | 123.7843 | 123.784 | 0.000314 | 0.000314 | 9.8596e-08
2134 | 123.2703 | 123.27 | 0.000283 | 0.000283 | 8.0089e-08
2135 | 123.7938 | 123.794 | -0.000228 | 0.000228 | 5.1984e-08
2136 | 122.8861 | 122.886 | 0.000147 | 0.000147 | 2.1609e-08
2137 | 123.6643 | 123.664 | 0.00028 | 0.00028 | 7.84e-08
2138 | 122.3554 | 122.355 | 0.000435 | 0.000435 | 1.8922e-07
2139 | 0 | 0 | 0 | 0 | 0
2140 | 0 | 0 | 0 | 0 | 0
2141 | 0 | 0 | 0 | 0 | 0
2142 | 0 | 0 | 0 | 0 | 0
2143 | 0 | 0 | 0 | 0 | 0
2144 | 0 | 0 | 0 | 0 | 0
2145 | 0 | 0 | 0 | 0 | 0
2146 | 0 | 0 | 0 | 0 | 0
2147 | 0 | 0 | 0 | 0 | 0
2148 | 0 | 0 | 0 | 0 | 0
2149 | 0 | 0 | 0 | 0 | 0
2150 | 0 | 0 | 0 | 0 | 0
2151 | 0 | 0 | 0 | 0 | 0
2152 | 0 | 0 | 0 | 0 | 0
2153 | 0 | 0 | 0 | 0 | 0
2154 | 0 | 0 | 0 | 0 | 0
2155 | 0 | 0 | 0 | 0 | 0
2156 | 0 | 0 | 0 | 0 | 0
2157 | 0 | 0 | 0 | 0 | 0
2158 | 0 | 0 | 0 | 0 | 0
2159 | 0 | 0 | 0 | 0 | 0
2160 | 0 | 0 | 0 | 0 | 0
2161 | 0 | 0 | 0 | 0 | 0
2162 | 0 | 0 | 0 | 0 | 0
2163 | 0 | 0 | 0 | 0 | 0
2164 | 0 | 0 | 0 | 0 | 0
2165 | 0 | 0 | 0 | 0 | 0
2166 | 0 | 0 | 0 | 0 | 0
2167 | 0 | 0 | 0 | 0 | 0
2168 | 60.9269 | 60.9269 | -3.8e-05 | 3.8e-05 | 1.444e-09
2169 | 123.4594 | 123.459 | 0.000371 | 0.000371 | 1.3764e-07
2170 | 122.7497 | 122.75 | -0.000327 | 0.000327 | 1.0693e-07
2171 | 123.2615 | 123.261 | 0.00046 | 0.00046 | 2.116e-07
2172 | 123.418 | 123.418 | -4.8e-05 | 4.8e-05 | 2.304e-09
2173 | 122.6033 | 122.603 | 0.000337 | 0.000337 | 1.1357e-07
2174 | 122.1957 | 122.196 | -0.000308 | 0.000308 | 9.4864e-08
2175 | 121.9312 | 121.931 | 0.000197 | 0.000197 | 3.8809e-08
2176 | 121.5963 | 121.596 | 0.000321 | 0.000321 | 1.0304e-07
2177 | 121.7204 | 121.72 | 0.000364 | 0.000364 | 1.325e-07
2178 | 122.1211 | 122.121 | 0.000103 | 0.000103 | 1.0609e-08
2179 | 122.705 | 122.705 | 4.8e-05 | 4.8e-05 | 2.304e-09
2180 | 123.4627 | 123.463 | -0.000261 | 0.000261 | 6.8121e-08
2181 | 123.6591 | 123.659 | 0.000118 | 0.000118 | 1.3924e-08
2182 | 123.0725 | 123.072 | 0.000475 | 0.000475 | 2.2562e-07
2183 | 84.6995 | 84.7035 | -0.003962 | 0.003962 | 1.5697e-05
2184 | 0 | 0 | 0 | 0 | 0
2185 | 0 | 0 | 0 | 0 | 0
2186 | 0 | 0 | 0 | 0 | 0
2187 | 0 | 0 | 0 | 0 | 0
2188 | 0 | 0 | 0 | 0 | 0
2189 | 0 | 0 | 0 | 0 | 0
2190 | 0 | 0 | 0 | 0 | 0
2191 | 0 | 0 | 0 | 0 | 0
2192 | 60.3662 | 60.3662 | 1.1e-05 | 1.1e-05 | 1.21e-10
2193 | 122.9455 | 122.945 | 0.000456 | 0.000456 | 2.0794e-07
2194 | 123.5734 | 123.573 | 0.000355 | 0.000355 | 1.2603e-07
2195 | 123.8236 | 123.824 | -0.000415 | 0.000415 | 1.7223e-07
2196 | 123.8823 | 123.882 | 0.000269 | 0.000269 | 7.2361e-08
2197 | 122.9991 | 122.999 | 0.000128 | 0.000128 | 1.6384e-08
2198 | 122.7727 | 122.773 | -0.000317 | 0.000317 | 1.0049e-07
2199 | 123.2209 | 123.221 | -5.7e-05 | 5.7e-05 | 3.249e-09
2200 | 123.651 | 123.651 | -7e-06 | 7e-06 | 4.9e-11
2201 | 123.3287 | 123.329 | -0.000299 | 0.000299 | 8.9401e-08
2202 | 122.7562 | 122.756 | 0.000151 | 0.000151 | 2.2801e-08
2203 | 123.5587 | 123.559 | -0.00028 | 0.00028 | 7.84e-08
2204 | 122.2968 | 122.297 | -0.000235 | 0.000235 | 5.5225e-08
2205 | 122.5825 | 122.583 | -0.000503 | 0.000503 | 2.5301e-07
2206 | 122.982 | 122.982 | -2.3e-05 | 2.3e-05 | 5.29e-10
2207 | 123.3031 | 123.303 | 7.4e-05 | 7.4e-05 | 5.476e-09
2208 | 123.3944 | 123.394 | 0.000433 | 0.000433 | 1.8749e-07
2209 | 121.4556 | 121.456 | -0.000433 | 0.000433 | 1.8749e-07
2210 | 121.668 | 121.668 | -4.7e-05 | 4.7e-05 | 2.209e-09
2211 | 0 | 0 | 0 | 0 | 0
2212 | 0 | 0 | 0 | 0 | 0
2213 | 0 | 0 | 0 | 0 | 0
2214 | 0 | 0 | 0 | 0 | 0
2215 | 0 | 0 | 0 | 0 | 0
2216 | 61.0824 | 61.0824 | -2.2e-05 | 2.2e-05 | 4.84e-10
2217 | 121.9807 | 121.981 | -0.000266 | 0.000266 | 7.0756e-08
2218 | 123.7018 | 123.702 | -0.000206 | 0.000206 | 4.2436e-08
2219 | 122.9361 | 122.936 | 0.000105 | 0.000105 | 1.1025e-08
2220 | 122.3277 | 122.328 | -0.000307 | 0.000307 | 9.4249e-08
2221 | 123.3177 | 123.318 | -0.000332 | 0.000332 | 1.1022e-07
2222 | 122.7746 | 122.775 | -0.000361 | 0.000361 | 1.3032e-07
2223 | 123.6894 | 123.689 | 0.000434 | 0.000434 | 1.8836e-07
2224 | 123.3353 | 123.335 | 0.00028 | 0.00028 | 7.84e-08
2225 | 123.4309 | 123.431 | -7.3e-05 | 7.3e-05 | 5.329e-09
2226 | 122.605 | 122.605 | -3e-06 | 3e-06 | 9e-12
2227 | 123.1529 | 123.153 | -0.000131 | 0.000131 | 1.7161e-08
2228 | 123.7197 | 123.72 | -0.000315 | 0.000315 | 9.9225e-08
2229 | 122.5587 | 122.559 | -0.000267 | 0.000267 | 7.1289e-08
2230 | 123.3275 | 123.328 | -0.000467 | 0.000467 | 2.1809e-07
2231 | 123.8468 | 123.847 | -0.00016 | 0.00016 | 2.56e-08
2232 | 121.6582 | 121.658 | 0.000209 | 0.000209 | 4.3681e-08
2233 | 122.1221 | 122.122 | 0.000115 | 0.000115 | 1.3225e-08
2234 | 122.3911 | 122.391 | 0.000144 | 0.000144 | 2.0736e-08
2235 | 0 | 0 | 0 | 0 | 0
2236 | 0 | 0 | 0 | 0 | 0
2237 | 0 | 0 | 0 | 0 | 0
2238 | 0 | 0 | 0 | 0 | 0
2239 | 0 | 0 | 0 | 0 | 0
2240 | 60.7884 | 60.7884 | -3.6e-05 | 3.6e-05 | 1.296e-09
2241 | 123.541 | 123.541 | -2.3e-05 | 2.3e-05 | 5.29e-10
2242 | 122.3918 | 122.392 | -0.000213 | 0.000213 | 4.5369e-08
2243 | 123.1049 | 123.105 | -9e-05 | 9e-05 | 8.1e-09
2244 | 123.3936 | 123.394 | -0.000374 | 0.000374 | 1.3988e-07
2245 | 123.3594 | 123.359 | 0.000414 | 0.000414 | 1.714e-07
2246 | 122.6322 | 122.632 | 0.000171 | 0.000171 | 2.9241e-08
2247 | 122.1632 | 122.163 | 0.000224 | 0.000224 | 5.0176e-08
2248 | 121.7024 | 121.702 | 0.00037 | 0.00037 | 1.369e-07
2249 | 121.801 | 121.801 | 3.8e-05 | 3.8e-05 | 1.444e-09
2250 | 122.3547 | 122.355 | -0.000269 | 0.000269 | 7.2361e-08
2251 | 123.0209 | 123.021 | -0.000122 | 0.000122 | 1.4884e-08
2252 | 123.7417 | 123.742 | -0.000332 | 0.000332 | 1.1022e-07
2253 | 123.5879 | 123.588 | -0.000117 | 0.000117 | 1.3689e-08
2254 | 123.1113 | 123.111 | 0.000314 | 0.000314 | 9.8596e-08
2255 | 123.7336 | 123.734 | -0.000407 | 0.000407 | 1.6565e-07
2256 | 122.376 | 122.376 | -4e-06 | 4e-06 | 1.6e-11
2257 | 122.8661 | 122.866 | 6.9e-05 | 6.9e-05 | 4.761e-09
2258 | 123.2247 | 123.225 | -0.000262 | 0.000262 | 6.8644e-08
2259 | 0 | 0 | 0 | 0 | 0
2260 | 0 | 0 | 0 | 0 | 0
2261 | 0 | 0 | 0 | 0 | 0
2262 | 0 | 0 | 0 | 0 | 0
2263 | 0 | 0 | 0 | 0 | 0
2264 | 0 | 0 | 0 | 0 | 0
2265 | 0 | 0 | 0 | 0 | 0
2266 | 0 | 0 | 0 | 0 | 0
2267 | 0 | 0 | 0 | 0 | 0
2268 | 61.5151 | 61.5151 | 3e-05 | 3e-05 | 9e-10
2269 | 122.5989 | 122.599 | -9.4e-05 | 9.4e-05 | 8.836e-09
2270 | 122.4257 | 122.426 | -0.000257 | 0.000257 | 6.6049e-08
2271 | 122.4928 | 122.493 | -0.000179 | 0.000179 | 3.2041e-08
2272 | 122.7887 | 122.789 | -0.000259 | 0.000259 | 6.7081e-08
2273 | 123.3037 | 123.304 | -0.00028 | 0.00028 | 7.84e-08
2274 | 0 | 0 | 0 | 0 | 0
2275 | 0 | 0 | 0 | 0 | 0
2276 | 0 | 0 | 0 | 0 | 0
2277 | 0 | 0 | 0 | 0 | 0
2278 | 0 | 0 | 0 | 0 | 0
2279 | 0 | 0 | 0 | 0 | 0
2280 | 0 | 0 | 0 | 0 | 0
2281 | 0 | 0 | 0 | 0 | 0
2282 | 0 | 0 | 0 | 0 | 0
2283 | 0 | 0 | 0 | 0 | 0
2284 | 0 | 0 | 0 | 0 | 0
2285 | 0 | 0 | 0 | 0 | 0
2286 | 0 | 0 | 0 | 0 | 0
2287 | 0 | 0 | 0 | 0 | 0
2288 | 61.268 | 61.268 | -3e-05 | 3e-05 | 9e-10
2289 | 122.3353 | 122.335 | 0.000317 | 0.000317 | 1.0049e-07
2290 | 121.6349 | 121.635 | -0.0001 | 0.0001 | 1e-08
2291 | 123.6916 | 123.692 | -0.000375 | 0.000375 | 1.4062e-07
2292 | 123.4342 | 123.434 | 0.000205 | 0.000205 | 4.2025e-08
2293 | 123.1701 | 123.17 | 0.000145 | 0.000145 | 2.1025e-08
2294 | 122.9738 | 122.974 | -0.000151 | 0.000151 | 2.2801e-08
2295 | 122.8743 | 122.874 | 0.00034 | 0.00034 | 1.156e-07
2296 | 122.7739 | 122.774 | -8.7e-05 | 8.7e-05 | 7.569e-09
2297 | 122.9986 | 122.999 | -0.000416 | 0.000416 | 1.7306e-07
2298 | 123.3845 | 123.384 | 0.000466 | 0.000466 | 2.1716e-07
2299 | 121.5589 | 121.559 | -0.000106 | 0.000106 | 1.1236e-08
2300 | 122.0044 | 122.004 | 0.000362 | 0.000362 | 1.3104e-07
2301 | 122.362 | 122.362 | 2.6e-05 | 2.6e-05 | 6.76e-10
2302 | 122.8929 | 122.893 | -7.1e-05 | 7.1e-05 | 5.041e-09
2303 | 122.9754 | 122.975 | 0.000428 | 0.000428 | 1.8318e-07
2304 | 96.6943 | 96.6979 | -0.003621 | 0.003621 | 1.3112e-05
2305 | 0 | 0 | 0 | 0 | 0
2306 | 0 | 0 | 0 | 0 | 0
2307 | 0 | 0 | 0 | 0 | 0
2308 | 0 | 0 | 0 | 0 | 0
2309 | 0 | 0 | 0 | 0 | 0
2310 | 0 | 0 | 0 | 0 | 0
2311 | 0 | 0 | 0 | 0 | 0
2312 | 25.9904 | 25.9904 | -3.7e-05 | 3.7e-05 | 1.369e-09
2313 | 122.5803 | 122.58 | 0.000262 | 0.000262 | 6.8644e-08
2314 | 121.466 | 121.466 | -2.5e-05 | 2.5e-05 | 6.25e-10
2315 | 123.0739 | 123.074 | -7e-05 | 7e-05 | 4.9e-09
2316 | 122.4111 | 122.411 | 7.1e-05 | 7.1e-05 | 5.041e-09
2317 | 123.6012 | 123.601 | 0.000183 | 0.000183 | 3.3489e-08
2318 | 123.0949 | 123.095 | -5.9e-05 | 5.9e-05 | 3.481e-09
2319 | 122.7181 | 122.718 | 6.8e-05 | 6.8e-05 | 4.624e-09
2320 | 123.6423 | 123.642 | 0.00027 | 0.00027 | 7.29e-08
2321 | 123.8057 | 123.806 | -0.000268 | 0.000268 | 7.1824e-08
2322 | 123.2585 | 123.259 | -0.000496 | 0.000496 | 2.4602e-07
2323 | 122.396 | 122.396 | 6e-06 | 6e-06 | 3.6e-11
2324 | 123.1132 | 123.113 | 0.000241 | 0.000241 | 5.8081e-08
2325 | 123.7016 | 123.702 | -0.000391 | 0.000391 | 1.5288e-07
2326 | 115.4574 | 115.458 | -0.000647 | 0.000647 | 4.1861e-07
2327 | 0 | 0 | 0 | 0 | 0
2328 | 0 | 0 | 0 | 0 | 0
2329 | 0 | 0 | 0 | 0 | 0
2330 | 0 | 0 | 0 | 0 | 0
2331 | 0 | 0 | 0 | 0 | 0
2332 | 0 | 0 | 0 | 0 | 0
2333 | 0 | 0 | 0 | 0 | 0
2334 | 0 | 0 | 0 | 0 | 0
2335 | 0 | 0 | 0 | 0 | 0
2336 | 60.6611 | 60.6611 | 2.5e-05 | 2.5e-05 | 6.25e-10
2337 | 123.4189 | 123.419 | -8.8e-05 | 8.8e-05 | 7.744e-09
2338 | 122.3552 | 122.355 | 0.00023 | 0.00023 | 5.29e-08
2339 | 123.1892 | 123.189 | 0.000244 | 0.000244 | 5.9536e-08
2340 | 123.5295 | 123.529 | 0.000485 | 0.000485 | 2.3522e-07
2341 | 123.6821 | 123.682 | 0.000128 | 0.000128 | 1.6384e-08
2342 | 123.1837 | 123.184 | -0.000331 | 0.000331 | 1.0956e-07
2343 | 123.0121 | 123.012 | 7.1e-05 | 7.1e-05 | 5.041e-09
2344 | 122.8377 | 122.838 | -0.00031 | 0.00031 | 9.61e-08
2345 | 123.1105 | 123.11 | 0.000466 | 0.000466 | 2.1716e-07
2346 | 123.7357 | 123.736 | -0.000334 | 0.000334 | 1.1156e-07
2347 | 123.5157 | 123.516 | -0.000344 | 0.000344 | 1.1834e-07
2348 | 122.8228 | 122.823 | -0.000231 | 0.000231 | 5.3361e-08
2349 | 123.2626 | 123.263 | -0.000382 | 0.000382 | 1.4592e-07
2350 | 123.8093 | 123.809 | 0.000276 | 0.000276 | 7.6176e-08
2351 | 122.6358 | 122.636 | -0.000192 | 0.000192 | 3.6864e-08
2352 | 122.8585 | 122.859 | -0.000476 | 0.000476 | 2.2658e-07
2353 | 123.4687 | 123.469 | -0.000315 | 0.000315 | 9.9225e-08
2354 | 123.6556 | 123.656 | -0.00045 | 0.00045 | 2.025e-07
2355 | 0 | 0 | 0 | 0 | 0
2356 | 0 | 0 | 0 | 0 | 0
2357 | 0 | 0 | 0 | 0 | 0
2358 | 0 | 0 | 0 | 0 | 0
2359 | 0 | 0 | 0 | 0 | 0
2360 | 0 | 0 | 0 | 0 | 0
2361 | 61.4653 | 61.4653 | 4.4e-05 | 4.4e-05 | 1.936e-09
2362 | 122.3107 | 122.311 | -0.000259 | 0.000259 | 6.7081e-08
2363 | 123.1914 | 123.191 | 0.000426 | 0.000426 | 1.8148e-07
2364 | 123.5348 | 123.535 | -0.000185 | 0.000185 | 3.4225e-08
2365 | 123.6874 | 123.687 | 0.000446 | 0.000446 | 1.9892e-07
2366 | 123.3817 | 123.382 | -0.000253 | 0.000253 | 6.4009e-08
2367 | 123.489 | 123.489 | -1e-05 | 1e-05 | 1e-10
2368 | 123.5477 | 123.548 | -0.000302 | 0.000302 | 9.1204e-08
2369 | 122.9651 | 122.965 | 8.4e-05 | 8.4e-05 | 7.056e-09
2370 | 102.1733 | 102.173 | 0.00033 | 0.00033 | 1.089e-07
2371 | 0 | 0 | 0 | 0 | 0
2372 | 0 | 0 | 0 | 0 | 0
2373 | 0 | 0 | 0 | 0 | 0
2374 | 0 | 0 | 0 | 0 | 0
2375 | 0 | 0 | 0 | 0 | 0
2376 | 0 | 0 | 0 | 0 | 0
2377 | 0 | 0 | 0 | 0 | 0
2378 | 0 | 0 | 0 | 0 | 0
2379 | 0 | 0 | 0 | 0 | 0
2380 | 0 | 0 | 0 | 0 | 0
2381 | 0 | 0 | 0 | 0 | 0
2382 | 0 | 0 | 0 | 0 | 0
2383 | 0 | 0 | 0 | 0 | 0
2384 | 0 | 0 | 0 | 0 | 0
2385 | 42.0578 | 42.0579 | -6e-05 | 6e-05 | 3.6e-09
2386 | 123.2063 | 123.206 | 0.000342 | 0.000342 | 1.1696e-07
2387 | 123.488 | 123.488 | 4.5e-05 | 4.5e-05 | 2.025e-09
2388 | 123.4536 | 123.454 | -0.000404 | 0.000404 | 1.6322e-07
2389 | 122.6252 | 122.625 | 0.000161 | 0.000161 | 2.5921e-08
2390 | 121.9871 | 121.987 | 0.000109 | 0.000109 | 1.1881e-08
2391 | 121.8157 | 121.816 | -0.000332 | 0.000332 | 1.1022e-07
2392 | 121.6415 | 121.642 | -0.000492 | 0.000492 | 2.4206e-07
2393 | 121.8157 | 121.816 | -0.000332 | 0.000332 | 1.1022e-07
2394 | 122.1412 | 122.141 | 0.000201 | 0.000201 | 4.0401e-08
2395 | 122.7252 | 122.725 | 0.00016 | 0.00016 | 2.56e-08
2396 | 123.6348 | 123.635 | -0.000151 | 0.000151 | 2.2801e-08
2397 | 45.9364 | 45.9364 | -4.1e-05 | 4.1e-05 | 1.681e-09
2398 | 0 | 0 | 0 | 0 | 0
2399 | 0 | 0 | 0 | 0 | 0
2400 | 0 | 0 | 0 | 0 | 0
2401 | 0 | 0 | 0 | 0 | 0
2402 | 0 | 0 | 0 | 0 | 0
2403 | 0 | 0 | 0 | 0 | 0
2404 | 0 | 0 | 0 | 0 | 0
2405 | 0 | 0 | 0 | 0 | 0
2406 | 0 | 0 | 0 | 0 | 0
2407 | 0 | 0 | 0 | 0 | 0
2408 | 61.1274 | 61.1274 | 1e-05 | 1e-05 | 1e-10
2409 | 122.8697 | 122.87 | -0.000342 | 0.000342 | 1.1696e-07
2410 | 123.418 | 123.418 | 2.7e-05 | 2.7e-05 | 7.29e-10
2411 | 122.1257 | 122.126 | -0.000285 | 0.000285 | 8.1225e-08
2412 | 121.4959 | 121.496 | -5.3e-05 | 5.3e-05 | 2.809e-09
2413 | 120.6821 | 120.682 | 7.3e-05 | 7.3e-05 | 5.329e-09
2414 | 120.3115 | 120.312 | -0.000497 | 0.000497 | 2.4701e-07
2415 | 120.1052 | 120.105 | 0.000241 | 0.000241 | 5.8081e-08
2416 | 119.9156 | 119.916 | -0.000397 | 0.000397 | 1.5761e-07
2417 | 120.2859 | 120.286 | -8.3e-05 | 8.3e-05 | 6.889e-09
2418 | 121.1056 | 121.106 | -0.000399 | 0.000399 | 1.592e-07
2419 | 121.9062 | 121.906 | 0.000216 | 0.000216 | 4.6656e-08
2420 | 122.7406 | 122.741 | -0.0004 | 0.0004 | 1.6e-07
2421 | 123.3481 | 123.348 | 7.1e-05 | 7.1e-05 | 5.041e-09
2422 | 123.0894 | 123.089 | 0.00043 | 0.00043 | 1.849e-07
2423 | 123.7137 | 123.714 | -0.000337 | 0.000337 | 1.1357e-07
2424 | 122.8731 | 122.873 | 5.5e-05 | 5.5e-05 | 3.025e-09
2425 | 123.4311 | 123.431 | 0.000136 | 0.000136 | 1.8496e-08
2426 | 123.7671 | 123.767 | 0.000149 | 0.000149 | 2.2201e-08
2427 | 0 | 0 | 0 | 0 | 0
2428 | 0 | 0 | 0 | 0 | 0
2429 | 0 | 0 | 0 | 0 | 0
2430 | 0 | 0 | 0 | 0 | 0
2431 | 0 | 0 | 0 | 0 | 0
2432 | 0 | 0 | 0 | 0 | 0
2433 | 0 | 0 | 0 | 0 | 0
2434 | 61.2559 | 61.2559 | -2.2e-05 | 2.2e-05 | 4.84e-10
2435 | 122.0307 | 122.031 | -0.000305 | 0.000305 | 9.3025e-08
2436 | 121.3846 | 121.385 | -0.0004 | 0.0004 | 1.6e-07
2437 | 120.8981 | 120.898 | 0.000135 | 0.000135 | 1.8225e-08
2438 | 120.6794 | 120.679 | 0.000436 | 0.000436 | 1.901e-07
2439 | 120.8499 | 120.85 | -9e-05 | 9e-05 | 8.1e-09
2440 | 121.0178 | 121.018 | -0.000231 | 0.000231 | 5.3361e-08
2441 | 121.6181 | 121.618 | 8e-05 | 8e-05 | 6.4e-09
2442 | 122.6217 | 122.622 | -0.000316 | 0.000316 | 9.9856e-08
2443 | 123.389 | 123.389 | -2.8e-05 | 2.8e-05 | 7.84e-10
2444 | 123.1807 | 123.181 | -0.000319 | 0.000319 | 1.0176e-07
2445 | 123.7297 | 123.73 | -0.000326 | 0.000326 | 1.0628e-07
2446 | 123.0133 | 123.013 | 0.000278 | 0.000278 | 7.7284e-08
2447 | 123.4522 | 123.452 | 0.000209 | 0.000209 | 4.3681e-08
2448 | 123.6301 | 123.63 | 0.000123 | 0.000123 | 1.5129e-08
2449 | 122.4893 | 122.489 | 0.000266 | 0.000266 | 7.0756e-08
2450 | 0 | 0 | 0 | 0 | 0
2451 | 0 | 0 | 0 | 0 | 0
2452 | 0 | 0 | 0 | 0 | 0
2453 | 0 | 0 | 0 | 0 | 0
2454 | 0 | 0 | 0 | 0 | 0
2455 | 0 | 0 | 0 | 0 | 0
2456 | 61.2092 | 61.2092 | 3.1e-05 | 3.1e-05 | 9.61e-10
2457 | 123.7057 | 123.706 | -0.000269 | 0.000269 | 7.2361e-08
2458 | 122.8172 | 122.817 | 0.000153 | 0.000153 | 2.3409e-08
2459 | 123.2758 | 123.276 | -0.000227 | 0.000227 | 5.1529e-08
2460 | 123.5253 | 123.525 | 0.000333 | 0.000333 | 1.1089e-07
2461 | 122.8229 | 122.823 | -0.000142 | 0.000142 | 2.0164e-08
2462 | 122.4 | 122.4 | -1.6e-05 | 1.6e-05 | 2.56e-10
2463 | 122.0459 | 122.046 | -9.6e-05 | 9.6e-05 | 9.216e-09
2464 | 121.6796 | 121.68 | -0.000377 | 0.000377 | 1.4213e-07
2465 | 122.0219 | 122.022 | -0.000132 | 0.000132 | 1.7424e-08
2466 | 123.1082 | 123.108 | 0.000181 | 0.000181 | 3.2761e-08
2467 | 123.1981 | 123.198 | 8.8e-05 | 8.8e-05 | 7.744e-09
2468 | 122.7548 | 122.755 | -0.000232 | 0.000232 | 5.3824e-08
2469 | 123.3974 | 123.397 | 0.000413 | 0.000413 | 1.7057e-07
2470 | 122.2019 | 122.202 | -8.6e-05 | 8.6e-05 | 7.396e-09
2471 | 122.8084 | 122.808 | 0.000424 | 0.000424 | 1.7978e-07
2472 | 123.0875 | 123.087 | 0.000491 | 0.000491 | 2.4108e-07
2473 | 123.1894 | 123.189 | 0.000407 | 0.000407 | 1.6565e-07
2474 | 123.4302 | 123.43 | 0.000248 | 0.000248 | 6.1504e-08
2475 | 90.7231 | 90.7267 | -0.003643 | 0.003643 | 1.3271e-05
2476 | 0 | 0 | 0 | 0 | 0
2477 | 0 | 0 | 0 | 0 | 0
2478 | 0 | 0 | 0 | 0 | 0
2479 | 0 | 0 | 0 | 0 | 0
2480 | 61.2623 | 61.2623 | 3e-06 | 3e-06 | 9e-12
2481 | 122.3225 | 122.323 | -0.000457 | 0.000457 | 2.0885e-07
2482 | 123.4237 | 123.424 | -0.000348 | 0.000348 | 1.211e-07
2483 | 122.8289 | 122.829 | -0.000125 | 0.000125 | 1.5625e-08
2484 | 123.5259 | 123.526 | -5.5e-05 | 5.5e-05 | 3.025e-09
2485 | 123.0691 | 123.069 | 0.000145 | 0.000145 | 2.1025e-08
2486 | 123.0445 | 123.045 | -0.000456 | 0.000456 | 2.0794e-07
2487 | 123.3519 | 123.352 | -7.1e-05 | 7.1e-05 | 5.041e-09
2488 | 123.7026 | 123.703 | -0.00041 | 0.00041 | 1.681e-07
2489 | 122.996 | 122.996 | 2.7e-05 | 2.7e-05 | 7.29e-10
2490 | 123.6863 | 123.686 | 0.000271 | 0.000271 | 7.3441e-08
2491 | 122.8457 | 122.846 | -0.000323 | 0.000323 | 1.0433e-07
2492 | 123.3712 | 123.371 | 0.000193 | 0.000193 | 3.7249e-08
2493 | 123.4608 | 123.461 | -0.000238 | 0.000238 | 5.6644e-08
2494 | 123.7187 | 123.719 | -0.000291 | 0.000291 | 8.4681e-08
2495 | 70.1414 | 70.1416 | -0.000239 | 0.000239 | 5.7121e-08
2496 | 0 | 0 | 0 | 0 | 0
2497 | 0 | 0 | 0 | 0 | 0
2498 | 0 | 0 | 0 | 0 | 0
2499 | 0 | 0 | 0 | 0 | 0
2500 | 0 | 0 | 0 | 0 | 0
2501 | 0 | 0 | 0 | 0 | 0
2502 | 0 | 0 | 0 | 0 | 0
2503 | 0 | 0 | 0 | 0 | 0
2504 | 60.6929 | 60.6929 | -2.4e-05 | 2.4e-05 | 5.76e-10
2505 | 123.5493 | 123.549 | 0.000278 | 0.000278 | 7.7284e-08
2506 | 122.5854 | 122.585 | 0.000434 | 0.000434 | 1.8836e-07
2507 | 123.5519 | 123.552 | -7.1e-05 | 7.1e-05 | 5.041e-09
2508 | 122.9152 | 122.915 | 0.0002 | 0.0002 | 4e-08
2509 | 123.5702 | 123.57 | 0.000239 | 0.000239 | 5.7121e-08
2510 | 123.0847 | 123.085 | -0.00029 | 0.00029 | 8.41e-08
2511 | 123.5639 | 123.564 | -0.000124 | 0.000124 | 1.5376e-08
2512 | 123.2062 | 123.206 | 0.000231 | 0.000231 | 5.3361e-08
2513 | 123.3985 | 123.399 | -0.000481 | 0.000481 | 2.3136e-07
2514 | 123.0599 | 123.06 | -0.000102 | 0.000102 | 1.0404e-08
2515 | 123.7441 | 123.744 | 8.2e-05 | 8.2e-05 | 6.724e-09
2516 | 123.1642 | 123.164 | 0.000228 | 0.000228 | 5.1984e-08
2517 | 123.7769 | 123.777 | -0.00012 | 0.00012 | 1.44e-08
2518 | 122.8835 | 122.884 | -0.000453 | 0.000453 | 2.0521e-07
2519 | 123.4793 | 123.479 | 0.000327 | 0.000327 | 1.0693e-07
2520 | 123.8175 | 123.818 | -0.000453 | 0.000453 | 2.0521e-07
2521 | 121.8906 | 121.891 | -0.000422 | 0.000422 | 1.7808e-07
2522 | 60.4263 | 60.4263 | -1.5e-05 | 1.5e-05 | 2.25e-10
2523 | 0 | 0 | 0 | 0 | 0
2524 | 0 | 0 | 0 | 0 | 0
2525 | 0 | 0 | 0 | 0 | 0
2526 | 0 | 0 | 0 | 0 | 0
2527 | 0 | 0 | 0 | 0 | 0
2528 | 60.5646 | 60.5646 | -1e-06 | 1e-06 | 1e-12
2529 | 122.9378 | 122.938 | -0.000241 | 0.000241 | 5.8081e-08
2530 | 123.2058 | 123.206 | -0.000192 | 0.000192 | 3.6864e-08
2531 | 123.3692 | 123.369 | 0.000209 | 0.000209 | 4.3681e-08
2532 | 123.6199 | 123.62 | -8.6e-05 | 8.6e-05 | 7.396e-09
2533 | 122.9165 | 122.916 | 0.000487 | 0.000487 | 2.3717e-07
2534 | 122.4296 | 122.43 | -0.000428 | 0.000428 | 1.8318e-07
2535 | 122.232 | 122.232 | 2.8e-05 | 2.8e-05 | 7.84e-10
2536 | 122.0432 | 122.043 | 0.00018 | 0.00018 | 3.24e-08
2537 | 122.3507 | 122.351 | -0.000255 | 0.000255 | 6.5025e-08
2538 | 123.1205 | 123.12 | 0.000451 | 0.000451 | 2.034e-07
2539 | 122.9591 | 122.959 | 0.00013 | 0.00013 | 1.69e-08
2540 | 123.5853 | 123.585 | 0.000333 | 0.000333 | 1.1089e-07
2541 | 122.7655 | 122.766 | -0.000487 | 0.000487 | 2.3717e-07
2542 | 123.358 | 123.358 | -2.5e-05 | 2.5e-05 | 6.25e-10
2543 | 123.8315 | 123.831 | 0.000492 | 0.000492 | 2.4206e-07
2544 | 122.3208 | 122.321 | -0.000236 | 0.000236 | 5.5696e-08
2545 | 123.0884 | 123.088 | 0.00041 | 0.00041 | 1.681e-07
2546 | 123.4011 | 123.401 | 0.000114 | 0.000114 | 1.2996e-08
2547 | 0 | 0 | 0 | 0 | 0
2548 | 0 | 0 | 0 | 0 | 0
2549 | 0 | 0 | 0 | 0 | 0
2550 | 0 | 0 | 0 | 0 | 0
2551 | 0 | 0 | 0 | 0 | 0
2552 | 61.3671 | 61.3671 | 2.9e-05 | 2.9e-05 | 8.41e-10
2553 | 123.4816 | 123.482 | -0.000383 | 0.000383 | 1.4669e-07
2554 | 123.3322 | 123.332 | 0.000158 | 0.000158 | 2.4964e-08
2555 | 123.1518 | 123.152 | -0.000173 | 0.000173 | 2.9929e-08
2556 | 122.4512 | 122.451 | 0.000167 | 0.000167 | 2.7889e-08
2557 | 121.6546 | 121.655 | -0.000381 | 0.000381 | 1.4516e-07
2558 | 121.2706 | 121.271 | -0.000385 | 0.000385 | 1.4822e-07
2559 | 121.0981 | 121.098 | 0.000114 | 0.000114 | 1.2996e-08
2560 | 120.9322 | 120.932 | 0.000222 | 0.000222 | 4.9284e-08
2561 | 121.0981 | 121.098 | 0.000114 | 0.000114 | 1.2996e-08
2562 | 121.5885 | 121.588 | 0.000485 | 0.000485 | 2.3523e-07
2563 | 122.131 | 122.131 | -1.9e-05 | 1.9e-05 | 3.61e-10
2564 | 122.6673 | 122.667 | 0.000339 | 0.000339 | 1.1492e-07
2565 | 123.227 | 123.227 | 3.4e-05 | 3.4e-05 | 1.156e-09
2566 | 123.6359 | 123.636 | -0.000133 | 0.000133 | 1.7689e-08
2567 | 123.0901 | 123.09 | 0.000149 | 0.000149 | 2.2201e-08
2568 | 123.0901 | 123.09 | 7.2e-05 | 7.2e-05 | 5.184e-09
2569 | 123.5444 | 123.544 | 0.000429 | 0.000429 | 1.8404e-07
2570 | 122.6157 | 122.616 | -0.000323 | 0.000323 | 1.0433e-07
2571 | 0 | 0 | 0 | 0 | 0
2572 | 0 | 0 | 0 | 0 | 0
2573 | 0 | 0 | 0 | 0 | 0
2574 | 0 | 0 | 0 | 0 | 0
2575 | 0 | 0 | 0 | 0 | 0
2576 | 0 | 0 | 0 | 0 | 0
2577 | 43.6096 | 43.6135 | -0.003896 | 0.003896 | 1.5179e-05
2578 | 123.0865 | 123.086 | 0.000478 | 0.000478 | 2.2848e-07
2579 | 123.7251 | 123.725 | 8.1e-05 | 8.1e-05 | 6.561e-09
2580 | 123.1781 | 123.178 | 0.000139 | 0.000139 | 1.9321e-08
2581 | 123.5747 | 123.575 | -0.000295 | 0.000295 | 8.7025e-08
2582 | 123.216 | 123.216 | -1e-06 | 1e-06 | 1e-12
2583 | 123.0443 | 123.044 | 0.000306 | 0.000306 | 9.3636e-08
2584 | 122.8698 | 122.87 | -0.000171 | 0.000171 | 2.9241e-08
2585 | 123.1916 | 123.192 | -0.000359 | 0.000359 | 1.2888e-07
2586 | 122.991 | 122.991 | -1.3e-05 | 1.3e-05 | 1.69e-10
2587 | 123.7049 | 123.705 | -0.0001 | 0.0001 | 1e-08
2588 | 123.2183 | 123.218 | 0.000305 | 0.000305 | 9.3025e-08
2589 | 122.3898 | 122.39 | -0.000164 | 0.000164 | 2.6896e-08
2590 | 123.1508 | 123.151 | -0.000185 | 0.000185 | 3.4225e-08
2591 | 84.9069 | 84.907 | -0.000135 | 0.000135 | 1.8225e-08
2592 | 0 | 0 | 0 | 0 | 0
2593 | 0 | 0 | 0 | 0 | 0
2594 | 0 | 0 | 0 | 0 | 0
2595 | 0 | 0 | 0 | 0 | 0
2596 | 0 | 0 | 0 | 0 | 0
2597 | 0 | 0 | 0 | 0 | 0
2598 | 0 | 0 | 0 | 0 | 0
2599 | 0 | 0 | 0 | 0 | 0
2600 | 60.2771 | 60.2771 | -9e-06 | 9e-06 | 8.1e-11
2601 | 122.5539 | 122.554 | -0.000108 | 0.000108 | 1.1664e-08
2602 | 122.9347 | 122.935 | -0.000252 | 0.000252 | 6.3504e-08
2603 | 123.1779 | 123.178 | -0.000117 | 0.000117 | 1.3689e-08
2604 | 123.5307 | 123.531 | -0.000338 | 0.000338 | 1.1424e-07
2605 | 122.9183 | 122.918 | 0.00026 | 0.00026 | 6.76e-08
2606 | 122.4288 | 122.429 | -0.000207 | 0.000207 | 4.2849e-08
2607 | 122.1663 | 122.166 | 0.000321 | 0.000321 | 1.0304e-07
2608 | 121.9026 | 121.903 | -0.00037 | 0.00037 | 1.369e-07
2609 | 122.0233 | 122.023 | 0.000302 | 0.000302 | 9.1204e-08
2610 | 122.7625 | 122.762 | 0.000497 | 0.000497 | 2.4701e-07
2611 | 123.0284 | 123.028 | 0.00044 | 0.00044 | 1.936e-07
2612 | 123.6993 | 123.699 | 0.00026 | 0.00026 | 6.76e-08
2613 | 123.5459 | 123.546 | -0.000131 | 0.000131 | 1.7161e-08
2614 | 123.07 | 123.07 | 0 | 0 | 0
2615 | 123.8378 | 123.838 | -0.00022 | 0.00022 | 4.84e-08
2616 | 122.4749 | 122.475 | -8e-05 | 8e-05 | 6.4e-09
2617 | 122.7758 | 122.776 | -0.00017 | 0.00017 | 2.89e-08
2618 | 123.2418 | 123.242 | -0.000247 | 0.000247 | 6.1009e-08
2619 | 0 | 0 | 0 | 0 | 0
2620 | 0 | 0 | 0 | 0 | 0
2621 | 0 | 0 | 0 | 0 | 0
2622 | 0 | 0 | 0 | 0 | 0
2623 | 0 | 0 | 0 | 0 | 0
2624 | 61.7511 | 61.7511 | 2.5e-05 | 2.5e-05 | 6.25e-10
2625 | 123.7383 | 123.738 | 0.000317 | 0.000317 | 1.0049e-07
2626 | 123.3773 | 123.377 | 0.000338 | 0.000338 | 1.1424e-07
2627 | 122.3561 | 122.356 | 0.000149 | 0.000149 | 2.2201e-08
2628 | 121.472 | 121.472 | 2e-05 | 2e-05 | 4e-10
2629 | 120.5773 | 120.577 | 0.000296 | 0.000296 | 8.7616e-08
2630 | 119.9262 | 119.926 | 0.000195 | 0.000195 | 3.8025e-08
2631 | 119.6629 | 119.663 | -0.000104 | 0.000104 | 1.0816e-08
2632 | 119.6399 | 119.64 | -7.2e-05 | 7.2e-05 | 5.184e-09
2633 | 119.9694 | 119.969 | 0.000424 | 0.000424 | 1.7978e-07
2634 | 120.9369 | 120.937 | -7.2e-05 | 7.2e-05 | 5.184e-09
2635 | 122.1565 | 122.156 | 0.00045 | 0.00045 | 2.025e-07
2636 | 123.1273 | 123.127 | 0.000304 | 0.000304 | 9.2416e-08
2637 | 123.6939 | 123.694 | -0.000119 | 0.000119 | 1.4161e-08
2638 | 123.2018 | 123.202 | -0.000204 | 0.000204 | 4.1616e-08
2639 | 0 | 0 | 0 | 0 | 0
2640 | 0 | 0 | 0 | 0 | 0
2641 | 0 | 0 | 0 | 0 | 0
2642 | 0 | 0 | 0 | 0 | 0
2643 | 0 | 0 | 0 | 0 | 0
2644 | 0 | 0 | 0 | 0 | 0
2645 | 0 | 0 | 0 | 0 | 0
2646 | 0 | 0 | 0 | 0 | 0
2647 | 0 | 0 | 0 | 0 | 0
2648 | 61.1412 | 61.1412 | -3e-05 | 3e-05 | 9e-10
2649 | 123.5299 | 123.53 | -5e-05 | 5e-05 | 2.5e-09
2650 | 122.2394 | 122.239 | 0.00041 | 0.00041 | 1.681e-07
2651 | 121.2025 | 121.202 | 0.000484 | 0.000484 | 2.3426e-07
2652 | 120.4043 | 120.404 | 0.000344 | 0.000344 | 1.1834e-07
2653 | 119.7704 | 119.77 | 0.000389 | 0.000389 | 1.5132e-07
2654 | 119.2493 | 119.249 | 0.000264 | 0.000264 | 6.9696e-08
2655 | 119.0703 | 119.07 | 0.000256 | 0.000256 | 6.5536e-08
2656 | 118.9047 | 118.905 | -0.000288 | 0.000288 | 8.2944e-08
2657 | 119.2999 | 119.3 | -8.3e-05 | 8.3e-05 | 6.889e-09
2658 | 120.2658 | 120.266 | -0.000187 | 0.000187 | 3.4969e-08
2659 | 121.103 | 121.103 | -1.4e-05 | 1.4e-05 | 1.96e-10
2660 | 122.0352 | 122.035 | 0.000247 | 0.000247 | 6.1009e-08
2661 | 122.7043 | 122.704 | 0.000294 | 0.000294 | 8.6436e-08
2662 | 123.523 | 123.523 | 3.8e-05 | 3.8e-05 | 1.444e-09
2663 | 123.2912 | 123.291 | 0.000189 | 0.000189 | 3.5721e-08
2664 | 123.902 | 123.902 | -2.8e-05 | 2.8e-05 | 7.84e-10
2665 | 122.9776 | 122.978 | -0.000407 | 0.000407 | 1.6565e-07
2666 | 123.5983 | 123.598 | 0.000261 | 0.000261 | 6.8121e-08
2667 | 90.9071 | 90.911 | -0.003928 | 0.003928 | 1.5429e-05
2668 | 0 | 0 | 0 | 0 | 0
2669 | 0 | 0 | 0 | 0 | 0
2670 | 0 | 0 | 0 | 0 | 0
2671 | 0 | 0 | 0 | 0 | 0
2672 | 61.6274 | 61.6274 | -2.6e-05 | 2.6e-05 | 6.76e-10
2673 | 123.5365 | 123.536 | 0.000497 | 0.000497 | 2.4701e-07
2674 | 123.1671 | 123.167 | 0.000139 | 0.000139 | 1.9321e-08
2675 | 122.2154 | 122.215 | 0.000357 | 0.000357 | 1.2745e-07
2676 | 121.4037 | 121.404 | -0.000314 | 0.000314 | 9.8596e-08
2677 | 120.7748 | 120.775 | -0.000185 | 0.000185 | 3.4225e-08
2678 | 120.4029 | 120.403 | -6.1e-05 | 6.1e-05 | 3.721e-09
2679 | 120.4783 | 120.478 | 0.000298 | 0.000298 | 8.8804e-08
2680 | 120.5532 | 120.553 | 0.000163 | 0.000163 | 2.6569e-08
2681 | 121.0636 | 121.064 | -0.000413 | 0.000413 | 1.7057e-07
2682 | 121.9283 | 121.928 | 0.000344 | 0.000344 | 1.1834e-07
2683 | 122.6624 | 122.662 | 0.000384 | 0.000384 | 1.4746e-07
2684 | 123.6723 | 123.672 | 0.00027 | 0.00027 | 7.29e-08
2685 | 123.7753 | 123.775 | 0.000279 | 0.000279 | 7.7841e-08
2686 | 123.5689 | 123.569 | -0.000115 | 0.000115 | 1.3225e-08
2687 | 122.6957 | 122.696 | -0.000258 | 0.000258 | 6.6564e-08
2688 | 123.0177 | 123.018 | -0.000299 | 0.000299 | 8.9401e-08
2689 | 123.7143 | 123.714 | 0.000322 | 0.000322 | 1.0368e-07
2690 | 121.4528 | 121.453 | -0.000205 | 0.000205 | 4.2025e-08
2691 | 0 | 0 | 0 | 0 | 0
2692 | 0 | 0 | 0 | 0 | 0
2693 | 0 | 0 | 0 | 0 | 0
2694 | 0 | 0 | 0 | 0 | 0
2695 | 28.7085 | 28.7124 | -0.003922 | 0.003922 | 1.5382e-05
2696 | 123.6724 | 123.672 | 0.000432 | 0.000432 | 1.8662e-07
2697 | 122.4426 | 122.443 | -0.000364 | 0.000364 | 1.325e-07
2698 | 122.9045 | 122.905 | -0.000479 | 0.000479 | 2.2944e-07
2699 | 123.2965 | 123.296 | 0.000491 | 0.000491 | 2.4108e-07
2700 | 123.6667 | 123.667 | -0.000259 | 0.000259 | 6.7081e-08
2701 | 123.2411 | 123.241 | 9.3e-05 | 9.3e-05 | 8.649e-09
2702 | 123.1441 | 123.144 | 7.5e-05 | 7.5e-05 | 5.625e-09
2703 | 123.4087 | 123.409 | -0.000266 | 0.000266 | 7.0756e-08
2704 | 123.6667 | 123.667 | -0.000259 | 0.000259 | 6.7081e-08
2705 | 123.2523 | 123.252 | 0.000346 | 0.000346 | 1.1972e-07
2706 | 122.8198 | 122.82 | -0.000218 | 0.000218 | 4.7524e-08
2707 | 123.6231 | 123.623 | 5.5e-05 | 5.5e-05 | 3.025e-09
2708 | 122.4377 | 122.438 | -0.000266 | 0.000266 | 7.0756e-08
2709 | 122.9239 | 122.924 | -5.5e-05 | 5.5e-05 | 3.025e-09
2710 | 123.5114 | 123.511 | 0.000411 | 0.000411 | 1.6892e-07
2711 | 123.819 | 123.819 | 2.8e-05 | 2.8e-05 | 7.84e-10
2712 | 123.7122 | 123.712 | 0.000223 | 0.000223 | 4.9729e-08
2713 | 121.536 | 121.536 | 4.6e-05 | 4.6e-05 | 2.116e-09
2714 | 121.6958 | 121.696 | -0.000234 | 0.000234 | 5.4756e-08
2715 | 0 | 0 | 0 | 0 | 0
2716 | 0 | 0 | 0 | 0 | 0
2717 | 0 | 0 | 0 | 0 | 0
2718 | 0 | 0 | 0 | 0 | 0
2719 | 0 | 0 | 0 | 0 | 0
2720 | 0 | 0 | 0 | 0 | 0
2721 | 60.3 | 60.3 | -2.3e-05 | 2.3e-05 | 5.29e-10
2722 | 123.181 | 123.181 | 5e-06 | 5e-06 | 2.5e-11
2723 | 122.5276 | 122.528 | -0.000387 | 0.000387 | 1.4977e-07
2724 | 123.8861 | 123.886 | 0.000144 | 0.000144 | 2.0736e-08
2725 | 123.4655 | 123.465 | 0.000493 | 0.000493 | 2.4305e-07
2726 | 123.1523 | 123.152 | 0.000309 | 0.000309 | 9.5481e-08
2727 | 122.9797 | 122.98 | -0.000255 | 0.000255 | 6.5025e-08
2728 | 122.8044 | 122.804 | 0.000384 | 0.000384 | 1.4746e-07
2729 | 122.9299 | 122.93 | -7.2e-05 | 7.2e-05 | 5.184e-09
2730 | 123.353 | 123.353 | 2.1e-05 | 2.1e-05 | 4.41e-10
2731 | 123.7206 | 123.721 | -0.000384 | 0.000384 | 1.4746e-07
2732 | 122.5429 | 122.543 | -0.000146 | 0.000146 | 2.1316e-08
2733 | 123.1268 | 123.127 | -0.00022 | 0.00022 | 4.84e-08
2734 | 123.6806 | 123.681 | -0.000359 | 0.000359 | 1.2888e-07
2735 | 121.6611 | 121.661 | 8.2e-05 | 8.2e-05 | 6.724e-09
2736 | 122.1095 | 122.109 | 0.00047 | 0.00047 | 2.209e-07
2737 | 122.3739 | 122.374 | -8.8e-05 | 8.8e-05 | 7.744e-09
2738 | 122.8082 | 122.808 | 0.000204 | 0.000204 | 4.1616e-08
2739 | 95.7752 | 95.7789 | -0.0037 | 0.0037 | 1.369e-05
2740 | 0 | 0 | 0 | 0 | 0
2741 | 0 | 0 | 0 | 0 | 0
2742 | 0 | 0 | 0 | 0 | 0
2743 | 16.2658 | 16.2659 | -5.2e-05 | 5.2e-05 | 2.704e-09
2744 | 122.3351 | 122.335 | 7.8e-05 | 7.8e-05 | 6.084e-09
2745 | 123.7939 | 123.794 | -8.5e-05 | 8.5e-05 | 7.225e-09
2746 | 122.711 | 122.711 | 3.4e-05 | 3.4e-05 | 1.156e-09
2747 | 123.6046 | 123.605 | -0.000422 | 0.000422 | 1.7808e-07
2748 | 122.9065 | 122.907 | -0.000471 | 0.000471 | 2.2184e-07
2749 | 123.4806 | 123.481 | -0.000419 | 0.000419 | 1.7556e-07
2750 | 122.9489 | 122.949 | -0.000139 | 0.000139 | 1.9321e-08
2751 | 123.54 | 123.54 | -2.5e-05 | 2.5e-05 | 6.25e-10
2752 | 123.1825 | 123.182 | 0.000471 | 0.000471 | 2.2184e-07
2753 | 123.327 | 123.327 | -3.8e-05 | 3.8e-05 | 1.444e-09
2754 | 122.9833 | 122.983 | 0.000292 | 0.000292 | 8.5264e-08
2755 | 123.5523 | 123.552 | 0.00029 | 0.00029 | 8.41e-08
2756 | 122.9576 | 122.958 | -0.00044 | 0.00044 | 1.936e-07
2757 | 123.3983 | 123.398 | 0.000257 | 0.000257 | 6.6049e-08
2758 | 123.821 | 123.821 | -2e-06 | 2e-06 | 4e-12
2759 | 122.6054 | 122.605 | 0.00042 | 0.00042 | 1.764e-07
2760 | 123.5029 | 123.503 | -6.7e-05 | 6.7e-05 | 4.489e-09
2761 | 121.4712 | 121.471 | 0.000181 | 0.000181 | 3.2761e-08
2762 | 121.9692 | 121.969 | 0.0002 | 0.0002 | 4e-08
2763 | 109.6727 | 109.676 | -0.003346 | 0.003346 | 1.1196e-05
2764 | 0 | 0 | 0 | 0 | 0
2765 | 0 | 0 | 0 | 0 | 0
2766 | 0 | 0 | 0 | 0 | 0
2767 | 26.6841 | 26.6841 | 3e-06 | 3e-06 | 9e-12
2768 | 123.1577 | 123.158 | -0.000329 | 0.000329 | 1.0824e-07
2769 | 122.3333 | 122.333 | 0.000297 | 0.000297 | 8.8209e-08
2770 | 123.2645 | 123.265 | -0.000488 | 0.000488 | 2.3814e-07
2771 | 123.6724 | 123.672 | 0.000438 | 0.000438 | 1.9184e-07
2772 | 123.126 | 123.126 | -4.4e-05 | 4.4e-05 | 1.936e-09
2773 | 123.5217 | 123.522 | -0.000271 | 0.000271 | 7.3441e-08
2774 | 123.2601 | 123.26 | 0.000106 | 0.000106 | 1.1236e-08
2775 | 123.2601 | 123.26 | 0.000106 | 0.000106 | 1.1236e-08
2776 | 123.2601 | 123.26 | 0.000106 | 0.000106 | 1.1236e-08
2777 | 123.5686 | 123.569 | -0.000415 | 0.000415 | 1.7223e-07
2778 | 123.2358 | 123.236 | -0.000206 | 0.000206 | 4.2436e-08
2779 | 122.6538 | 122.654 | -0.000243 | 0.000243 | 5.9049e-08
2780 | 123.3023 | 123.302 | 0.000286 | 0.000286 | 8.1796e-08
2781 | 123.9143 | 123.914 | 0.000287 | 0.000287 | 8.2369e-08
2782 | 122.7593 | 122.759 | 0.000294 | 0.000294 | 8.6436e-08
2783 | 123.6178 | 123.618 | -0.000177 | 0.000177 | 3.1329e-08
2784 | 121.8675 | 121.868 | -0.000468 | 0.000468 | 2.1902e-07
2785 | 122.3991 | 122.399 | 8.6e-05 | 8.6e-05 | 7.396e-09
2786 | 122.8794 | 122.879 | 0.000436 | 0.000436 | 1.901e-07
2787 | 116.9581 | 116.962 | -0.003932 | 0.003932 | 1.5461e-05
2788 | 0 | 0 | 0 | 0 | 0
2789 | 0 | 0 | 0 | 0 | 0
2790 | 0 | 0 | 0 | 0 | 0
2791 | 0 | 0 | 0 | 0 | 0
2792 | 60.457 | 60.4572 | -0.000248 | 0.000248 | 6.1504e-08
2793 | 122.8299 | 122.83 | -0.000121 | 0.000121 | 1.4641e-08
2794 | 123.1997 | 123.2 | -0.000344 | 0.000344 | 1.1834e-07
2795 | 123.4357 | 123.436 | -0.000339 | 0.000339 | 1.1492e-07
2796 | 123.7552 | 123.755 | 0.000176 | 0.000176 | 3.0976e-08
2797 | 123.1338 | 123.134 | -0.000186 | 0.000186 | 3.4596e-08
2798 | 122.707 | 122.707 | -4.6e-05 | 4.6e-05 | 2.116e-09
2799 | 122.5263 | 122.526 | 0.000308 | 0.000308 | 9.4864e-08
2800 | 122.3437 | 122.344 | -0.0003 | 0.0003 | 9e-08
2801 | 122.5782 | 122.578 | 0.000216 | 0.000216 | 4.6656e-08
2802 | 123.1683 | 123.168 | 0.000308 | 0.000308 | 9.4864e-08
2803 | 123.7838 | 123.784 | -0.000199 | 0.000199 | 3.9601e-08
2804 | 123.5853 | 123.585 | 0.000334 | 0.000334 | 1.1156e-07
2805 | 123.2098 | 123.21 | -0.000247 | 0.000247 | 6.1009e-08
2806 | 122.3974 | 122.397 | 0.000388 | 0.000388 | 1.5054e-07
2807 | 123.0883 | 123.088 | 0.000276 | 0.000276 | 7.6176e-08
2808 | 123.2858 | 123.286 | -0.000237 | 0.000237 | 5.6169e-08
2809 | 123.9191 | 123.919 | 9.7e-05 | 9.7e-05 | 9.409e-09
2810 | 121.677 | 121.677 | 3.3e-05 | 3.3e-05 | 1.089e-09
2811 | 0 | 0 | 0 | 0 | 0
2812 | 0 | 0 | 0 | 0 | 0
2813 | 0 | 0 | 0 | 0 | 0
2814 | 0 | 0 | 0 | 0 | 0
2815 | 0 | 0 | 0 | 0 | 0
2816 | 61.1602 | 61.1602 | 2.4e-05 | 2.4e-05 | 5.76e-10
2817 | 122.985 | 122.985 | 3.3e-05 | 3.3e-05 | 1.089e-09
2818 | 123.5975 | 123.597 | 0.000478 | 0.000478 | 2.2848e-07
2819 | 122.4569 | 122.457 | -0.000125 | 0.000125 | 1.5625e-08
2820 | 121.9653 | 121.965 | 0.000253 | 0.000253 | 6.4009e-08
2821 | 121.3132 | 121.313 | 0.000167 | 0.000167 | 2.7889e-08
2822 | 121.0581 | 121.058 | 9.9e-05 | 9.9e-05 | 9.801e-09
2823 | 120.9868 | 120.987 | -0.000185 | 0.000185 | 3.4225e-08
2824 | 120.9151 | 120.915 | 5.7e-05 | 5.7e-05 | 3.249e-09
2825 | 121.2226 | 121.223 | -0.000406 | 0.000406 | 1.6484e-07
2826 | 122.1127 | 122.113 | -0.000282 | 0.000282 | 7.9524e-08
2827 | 122.4489 | 122.449 | -7.3e-05 | 7.3e-05 | 5.329e-09
2828 | 123.1618 | 123.162 | -0.000227 | 0.000227 | 5.1529e-08
2829 | 123.7839 | 123.784 | -0.00015 | 0.00015 | 2.25e-08
2830 | 123.4634 | 123.463 | 0.000359 | 0.000359 | 1.2888e-07
2831 | 122.7504 | 122.75 | 0.000382 | 0.000382 | 1.4592e-07
2832 | 123.4432 | 123.443 | 0.000203 | 0.000203 | 4.1209e-08
2833 | 123.6704 | 123.67 | 0.000415 | 0.000415 | 1.7223e-07
2834 | 122.4351 | 122.435 | 9.3e-05 | 9.3e-05 | 8.649e-09
2835 | 82.8854 | 82.8894 | -0.003985 | 0.003985 | 1.588e-05
2836 | 0 | 0 | 0 | 0 | 0
2837 | 0 | 0 | 0 | 0 | 0
2838 | 0 | 0 | 0 | 0 | 0
2839 | 29.5146 | 29.5146 | -2.2e-05 | 2.2e-05 | 4.84e-10
2840 | 122.8449 | 122.845 | -0.000128 | 0.000128 | 1.6384e-08
2841 | 123.7485 | 123.749 | -0.0005 | 0.0005 | 2.5e-07
2842 | 122.3889 | 122.389 | -0.00015 | 0.00015 | 2.25e-08
2843 | 121.6071 | 121.607 | 7.2e-05 | 7.2e-05 | 5.184e-09
2844 | 121.049 | 121.049 | -2.3e-05 | 2.3e-05 | 5.29e-10
2845 | 120.6449 | 120.645 | -7.6e-05 | 7.6e-05 | 5.776e-09
2846 | 120.3697 | 120.37 | -0.000268 | 0.000268 | 7.1824e-08
2847 | 120.3697 | 120.37 | -0.000268 | 0.000268 | 7.1824e-08
2848 | 120.3697 | 120.37 | -0.000268 | 0.000268 | 7.1824e-08
2849 | 120.7922 | 120.792 | 0.000248 | 0.000248 | 6.1504e-08
2850 | 121.6014 | 121.601 | 0.000416 | 0.000416 | 1.7306e-07
2851 | 122.1922 | 122.192 | 0.000223 | 0.000223 | 4.9729e-08
2852 | 122.843 | 122.843 | 4.6e-05 | 4.6e-05 | 2.116e-09
2853 | 123.2921 | 123.292 | 0.000146 | 0.000146 | 2.1316e-08
2854 | 123.723 | 123.723 | 6e-06 | 6e-06 | 3.6e-11
2855 | 123.1296 | 123.13 | -0.000436 | 0.000436 | 1.901e-07
2856 | 123.3991 | 123.399 | 6.7e-05 | 6.7e-05 | 4.489e-09
2857 | 123.4929 | 123.493 | -0.0001 | 0.0001 | 1e-08
2858 | 123.7714 | 123.771 | 0.000402 | 0.000402 | 1.616e-07
2859 | 114.0902 | 114.094 | -0.003765 | 0.003765 | 1.4175e-05
2860 | 0 | 0 | 0 | 0 | 0
2861 | 0 | 0 | 0 | 0 | 0
2862 | 0 | 0 | 0 | 0 | 0
2863 | 14.0941 | 14.0943 | -0.000163 | 0.000163 | 2.6569e-08
2864 | 123.2825 | 123.282 | 0.000464 | 0.000464 | 2.153e-07
2865 | 123.4391 | 123.439 | 0.000138 | 0.000138 | 1.9044e-08
2866 | 122.6243 | 122.624 | 0.000335 | 0.000335 | 1.1223e-07
2867 | 122.0081 | 122.008 | 8.5e-05 | 8.5e-05 | 7.225e-09
2868 | 121.2816 | 121.282 | -0.000367 | 0.000367 | 1.3469e-07
2869 | 120.7373 | 120.737 | 0.000299 | 0.000299 | 8.9401e-08
2870 | 120.3638 | 120.364 | -0.000242 | 0.000242 | 5.8564e-08
2871 | 120.3638 | 120.364 | -0.000242 | 0.000242 | 5.8564e-08
2872 | 120.3638 | 120.364 | -0.000242 | 0.000242 | 5.8564e-08
2873 | 120.8105 | 120.811 | -0.00046 | 0.00046 | 2.116e-07
2874 | 121.4664 | 121.466 | 0.000382 | 0.000382 | 1.4592e-07
2875 | 122.5747 | 122.575 | -0.000287 | 0.000287 | 8.2369e-08
2876 | 123.5227 | 123.523 | -0.000311 | 0.000311 | 9.6721e-08
2877 | 123.1436 | 123.144 | -0.000378 | 0.000378 | 1.4288e-07
2878 | 123.6037 | 123.604 | -0.000347 | 0.000347 | 1.2041e-07
2879 | 123.9299 | 123.93 | -9e-05 | 9e-05 | 8.1e-09
2880 | 122.8732 | 122.873 | 0.000193 | 0.000193 | 3.7249e-08
2881 | 122.746 | 122.746 | -1e-06 | 1e-06 | 1e-12
2882 | 122.746 | 122.746 | -1e-06 | 1e-06 | 1e-12
2883 | 102.1291 | 102.133 | -0.003879 | 0.003879 | 1.5047e-05
2884 | 0 | 0 | 0 | 0 | 0
2885 | 0 | 0 | 0 | 0 | 0
2886 | 0 | 0 | 0 | 0 | 0
2887 | 25.4451 | 25.4452 | -5.8e-05 | 5.8e-05 | 3.364e-09
2888 | 123.4048 | 123.405 | -0.000236 | 0.000236 | 5.5696e-08
2889 | 123.4176 | 123.418 | -0.00041 | 0.00041 | 1.681e-07
2890 | 122.5608 | 122.561 | -0.000233 | 0.000233 | 5.4289e-08
2891 | 121.5835 | 121.583 | 0.000454 | 0.000454 | 2.0612e-07
2892 | 120.7648 | 120.765 | -0.00017 | 0.00017 | 2.89e-08
2893 | 120.374 | 120.374 | -4.5e-05 | 4.5e-05 | 2.025e-09
2894 | 119.949 | 119.949 | 4.7e-05 | 4.7e-05 | 2.209e-09
2895 | 119.949 | 119.949 | 4.7e-05 | 4.7e-05 | 2.209e-09
2896 | 119.949 | 119.949 | 4.7e-05 | 4.7e-05 | 2.209e-09
2897 | 120.374 | 120.374 | -4.5e-05 | 4.5e-05 | 2.025e-09
2898 | 121.366 | 121.366 | -3e-05 | 3e-05 | 9e-10
2899 | 122.4195 | 122.42 | -0.000484 | 0.000484 | 2.3426e-07
2900 | 123.5222 | 123.522 | 0.000174 | 0.000174 | 3.0276e-08
2901 | 123.2179 | 123.218 | -6.7e-05 | 6.7e-05 | 4.489e-09
2902 | 123.7671 | 123.767 | 8.9e-05 | 8.9e-05 | 7.921e-09
2903 | 122.7728 | 122.773 | -0.000186 | 0.000186 | 3.4596e-08
2904 | 123.174 | 123.174 | 1e-05 | 1e-05 | 1e-10
2905 | 123.6524 | 123.652 | 0.000407 | 0.000407 | 1.6565e-07
2906 | 122.4671 | 122.467 | 0.000143 | 0.000143 | 2.0449e-08
2907 | 112.9 | 112.904 | -0.004031 | 0.004031 | 1.6249e-05
2908 | 0 | 0 | 0 | 0 | 0
2909 | 0 | 0 | 0 | 0 | 0
2910 | 0 | 0 | 0 | 0 | 0
2911 | 0 | 0 | 0 | 0 | 0
2912 | 61.1707 | 61.1707 | 9e-06 | 9e-06 | 8.1e-11
2913 | 123.6553 | 123.655 | 0.000336 | 0.000336 | 1.129e-07
2914 | 122.4519 | 122.452 | -6.5e-05 | 6.5e-05 | 4.225e-09
2915 | 121.4798 | 121.48 | -0.00019 | 0.00019 | 3.61e-08
2916 | 120.7885 | 120.788 | 0.000493 | 0.000493 | 2.4305e-07
2917 | 120.3838 | 120.384 | -0.000171 | 0.000171 | 2.9241e-08
2918 | 119.84 | 119.84 | -9e-06 | 9e-06 | 8.1e-11
2919 | 119.5737 | 119.574 | -0.000259 | 0.000259 | 6.7081e-08
2920 | 119.5737 | 119.574 | -0.000259 | 0.000259 | 6.7081e-08
2921 | 119.84 | 119.84 | -9e-06 | 9e-06 | 8.1e-11
2922 | 120.3609 | 120.361 | -0.000103 | 0.000103 | 1.0609e-08
2923 | 121.2692 | 121.269 | 0.000228 | 0.000228 | 5.1984e-08
2924 | 122.3301 | 122.33 | 6.3e-05 | 6.3e-05 | 3.969e-09
2925 | 123.0399 | 123.04 | -8.7e-05 | 8.7e-05 | 7.569e-09
2926 | 123.4578 | 123.458 | -0.000154 | 0.000154 | 2.3716e-08
2927 | 123.9749 | 123.975 | -0.000106 | 0.000106 | 1.1236e-08
2928 | 123.5632 | 123.563 | 0.000199 | 0.000199 | 3.9601e-08
2929 | 122.6722 | 122.672 | 0.000166 | 0.000166 | 2.7556e-08
2930 | 123.5378 | 123.538 | -0.000158 | 0.000158 | 2.4964e-08
2931 | 102.6028 | 102.607 | -0.004249 | 0.004249 | 1.8054e-05
2932 | 0 | 0 | 0 | 0 | 0
2933 | 0 | 0 | 0 | 0 | 0
2934 | 0 | 0 | 0 | 0 | 0
2935 | 26.1425 | 26.1425 | -1.9e-05 | 1.9e-05 | 3.61e-10
2936 | 123.4074 | 123.407 | 0.000389 | 0.000389 | 1.5132e-07
2937 | 122.733 | 122.733 | -4.7e-05 | 4.7e-05 | 2.209e-09
2938 | 121.8477 | 121.848 | -0.00029 | 0.00029 | 8.41e-08
2939 | 120.989 | 120.989 | -1.5e-05 | 1.5e-05 | 2.25e-10
2940 | 120.3003 | 120.3 | 0.000309 | 0.000309 | 9.5481e-08
2941 | 120.0012 | 120.001 | 0.000166 | 0.000166 | 2.7556e-08
2942 | 119.5912 | 119.591 | 0.000152 | 0.000152 | 2.3104e-08
2943 | 119.3177 | 119.318 | -0.000293 | 0.000293 | 8.5849e-08
2944 | 119.3177 | 119.318 | -0.000293 | 0.000293 | 8.5849e-08
2945 | 119.5912 | 119.591 | 0.000152 | 0.000152 | 2.3104e-08
2946 | 120.2712 | 120.271 | 0.000161 | 0.000161 | 2.5921e-08
2947 | 121.1957 | 121.196 | -0.000251 | 0.000251 | 6.3001e-08
2948 | 122.3203 | 122.32 | 0.000295 | 0.000295 | 8.7025e-08
2949 | 123.1485 | 123.148 | 0.000457 | 0.000457 | 2.0885e-07
2950 | 123.493 | 123.493 | 4.8e-05 | 4.8e-05 | 2.304e-09
2951 | 123.2137 | 123.214 | -0.0003 | 0.0003 | 9e-08
2952 | 123.7381 | 123.738 | 0.000111 | 0.000111 | 1.2321e-08
2953 | 122.5936 | 122.594 | -0.000409 | 0.000409 | 1.6728e-07
2954 | 122.5936 | 122.594 | -0.000409 | 0.000409 | 1.6728e-07
2955 | 115.2799 | 115.284 | -0.004124 | 0.004124 | 1.7007e-05
2956 | 0 | 0 | 0 | 0 | 0
2957 | 0 | 0 | 0 | 0 | 0
2958 | 0 | 0 | 0 | 0 | 0
2959 | 25.6987 | 25.6989 | -0.000186 | 0.000186 | 3.4596e-08
2960 | 122.9735 | 122.973 | 0.000474 | 0.000474 | 2.2468e-07
2961 | 123.1891 | 123.189 | 0.000117 | 0.000117 | 1.3689e-08
2962 | 122.7799 | 122.78 | -0.000131 | 0.000131 | 1.7161e-08
2963 | 121.4691 | 121.469 | 6e-05 | 6e-05 | 3.6e-09
2964 | 120.5115 | 120.511 | 0.000451 | 0.000451 | 2.034e-07
2965 | 119.9352 | 119.935 | 0.000237 | 0.000237 | 5.6169e-08
2966 | 119.6374 | 119.637 | 0.000411 | 0.000411 | 1.6892e-07
2967 | 119.5138 | 119.514 | -0.000163 | 0.000163 | 2.6569e-08
2968 | 119.7839 | 119.784 | -5.2e-05 | 5.2e-05 | 2.704e-09
2969 | 120.6336 | 120.634 | -0.000436 | 0.000436 | 1.901e-07
2970 | 121.7389 | 121.739 | -0.000145 | 0.000145 | 2.1025e-08
2971 | 122.4879 | 122.488 | -0.000105 | 0.000105 | 1.1025e-08
2972 | 123.06 | 123.06 | -5e-05 | 5e-05 | 2.5e-09
2973 | 123.731 | 123.731 | -2.3e-05 | 2.3e-05 | 5.29e-10
2974 | 123.3149 | 123.315 | -7e-05 | 7e-05 | 4.9e-09
2975 | 123.5773 | 123.577 | 0.000344 | 0.000344 | 1.1834e-07
2976 | 122.8508 | 122.851 | -0.000196 | 0.000196 | 3.8416e-08
2977 | 123.1156 | 123.116 | -0.000363 | 0.000363 | 1.3177e-07
2978 | 122.2496 | 122.25 | -0.000368 | 0.000368 | 1.3542e-07
2979 | 99.5836 | 99.5874 | -0.00383 | 0.00383 | 1.4669e-05
2980 | 0 | 0 | 0 | 0 | 0
2981 | 0 | 0 | 0 | 0 | 0
2982 | 0 | 0 | 0 | 0 | 0
2983 | 0 | 0 | 0 | 0 | 0
2984 | 61.5853 | 61.5853 | -2.8e-05 | 2.8e-05 | 7.84e-10
2985 | 123.0566 | 123.057 | -0.000356 | 0.000356 | 1.2674e-07
2986 | 122.1985 | 122.198 | 0.000482 | 0.000482 | 2.3232e-07
2987 | 121.097 | 121.097 | 3.5e-05 | 3.5e-05 | 1.225e-09
2988 | 120.29 | 120.29 | -1.4e-05 | 1.4e-05 | 1.96e-10
2989 | 120.0048 | 120.005 | -0.000202 | 0.000202 | 4.0804e-08
2990 | 119.7412 | 119.741 | 0.000229 | 0.000229 | 5.2441e-08
2991 | 119.6193 | 119.619 | 0.000334 | 0.000334 | 1.1156e-07
2992 | 119.4713 | 119.471 | 0.00031 | 0.00031 | 9.61e-08
2993 | 119.5948 | 119.595 | -0.000204 | 0.000204 | 4.1616e-08
2994 | 120.1296 | 120.13 | -0.000392 | 0.000392 | 1.5366e-07
2995 | 121.0541 | 121.054 | 0.000112 | 0.000112 | 1.2544e-08
2996 | 121.8372 | 121.837 | 0.000206 | 0.000206 | 4.2436e-08
2997 | 122.6661 | 122.666 | 0.000136 | 0.000136 | 1.8496e-08
2998 | 123.4944 | 123.494 | 0.000406 | 0.000406 | 1.6484e-07
2999 | 123.3366 | 123.337 | -0.000373 | 0.000373 | 1.3913e-07
3000 | 122.873 | 122.873 | 4.6e-05 | 4.6e-05 | 2.116e-09
3001 | 123.5477 | 123.548 | -0.000324 | 0.000324 | 1.0498e-07
3002 | 122.3459 | 122.346 | -5.8e-05 | 5.8e-05 | 3.364e-09
3003 | 113.7303 | 113.734 | -0.003722 | 0.003722 | 1.3853e-05
3004 | 0 | 0 | 0 | 0 | 0
3005 | 0 | 0 | 0 | 0 | 0
3006 | 0 | 0 | 0 | 0 | 0
3007 | 0 | 0 | 0 | 0 | 0
3008 | 61.3446 | 61.3449 | -0.000259 | 0.000259 | 6.7081e-08
3009 | 122.5561 | 122.556 | 0.000122 | 0.000122 | 1.4884e-08
3010 | 121.223 | 121.223 | 4e-06 | 4e-06 | 1.6e-11
3011 | 120.3838 | 120.384 | -0.000231 | 0.000231 | 5.3361e-08
3012 | 119.6955 | 119.695 | 0.000483 | 0.000483 | 2.3329e-07
3013 | 119.2865 | 119.286 | 0.00049 | 0.00049 | 2.401e-07
3014 | 118.751 | 118.751 | 1.1e-05 | 1.1e-05 | 1.21e-10
3015 | 118.327 | 118.327 | -1.7e-05 | 1.7e-05 | 2.89e-10
3016 | 118.2042 | 118.204 | 0.000151 | 0.000151 | 2.2801e-08
3017 | 118.4789 | 118.479 | -8.8e-05 | 8.8e-05 | 7.744e-09
3018 | 119.2094 | 119.209 | 0.000404 | 0.000404 | 1.6322e-07
3019 | 119.7632 | 119.763 | 0.000227 | 0.000227 | 5.1529e-08
3020 | 120.4465 | 120.446 | 0.000496 | 0.000496 | 2.4602e-07
3021 | 121.4544 | 121.454 | 0.000404 | 0.000404 | 1.6322e-07
3022 | 122.4238 | 122.424 | -0.000171 | 0.000171 | 2.9241e-08
3023 | 122.9678 | 122.968 | -0.000171 | 0.000171 | 2.9241e-08
3024 | 123.7344 | 123.734 | 0.000408 | 0.000408 | 1.6646e-07
3025 | 44.3074 | 44.3077 | -0.000283 | 0.000283 | 8.0089e-08
3026 | 0 | 0 | 0 | 0 | 0
3027 | 0 | 0 | 0 | 0 | 0
3028 | 0 | 0 | 0 | 0 | 0
3029 | 0 | 0 | 0 | 0 | 0
3030 | 0 | 0 | 0 | 0 | 0
3031 | 0 | 0 | 0 | 0 | 0
3032 | 0 | 0 | 0 | 0 | 0
3033 | 39.3257 | 39.3257 | -1.4e-05 | 1.4e-05 | 1.96e-10
3034 | 121.4676 | 121.468 | -0.000362 | 0.000362 | 1.3104e-07
3035 | 120.3847 | 120.385 | -0.000282 | 0.000282 | 7.9524e-08
3036 | 119.6964 | 119.696 | 0.000445 | 0.000445 | 1.9802e-07
3037 | 119.4249 | 119.425 | -9.5e-05 | 9.5e-05 | 9.025e-09
3038 | 118.7377 | 118.738 | -0.000276 | 0.000276 | 7.6176e-08
3039 | 118.5205 | 118.52 | 0.000486 | 0.000486 | 2.362e-07
3040 | 49.0125 | 49.0125 | 8e-06 | 8e-06 | 6.4e-11
3041 | 86.178 | 86.178 | -1.4e-05 | 1.4e-05 | 1.96e-10
3042 | 0 | 0 | 0 | 0 | 0
3043 | 0 | 0 | 0 | 0 | 0
3044 | 0 | 0 | 0 | 0 | 0
3045 | 0 | 0 | 0 | 0 | 0
3046 | 0 | 0 | 0 | 0 | 0
3047 | 0 | 0 | 0 | 0 | 0
3048 | 0 | 0 | 0 | 0 | 0
3049 | 0 | 0 | 0 | 0 | 0
3050 | 0 | 0 | 0 | 0 | 0
3051 | 0 | 0 | 0 | 0 | 0
3052 | 0 | 0 | 0 | 0 | 0
3053 | 0 | 0 | 0 | 0 | 0
3054 | 0 | 0 | 0 | 0 | 0
3055 | 0 | 0 | 0 | 0 | 0
3056 | 0 | 0 | 0 | 0 | 0
3057 | 0 | 0 | 0 | 0 | 0
3058 | 0 | 0 | 0 | 0 | 0
3059 | 45.3366 | 45.3366 | -6e-06 | 6e-06 | 3.6e-11
3060 | 121.0746 | 121.075 | -0.000394 | 0.000394 | 1.5524e-07
3061 | 120.819 | 120.819 | 4.6e-05 | 4.6e-05 | 2.116e-09
3062 | 120.5679 | 120.568 | -6.4e-05 | 6.4e-05 | 4.096e-09
3063 | 120.293 | 120.293 | 3.3e-05 | 3.3e-05 | 1.089e-09
3064 | 120.6907 | 120.691 | -0.000289 | 0.000289 | 8.3521e-08
3065 | 121.5489 | 121.549 | -0.000117 | 0.000117 | 1.3689e-08
3066 | 121.7418 | 121.742 | -0.000156 | 0.000156 | 2.4336e-08
3067 | 0 | 0 | 0 | 0 | 0
3068 | 0 | 0 | 0 | 0 | 0
3069 | 0 | 0 | 0 | 0 | 0
3070 | 0 | 0 | 0 | 0 | 0
3071 | 0 | 0 | 0 | 0 | 0
3072 | 0 | 0 | 0 | 0 | 0
3073 | 0 | 0 | 0 | 0 | 0
3074 | 0 | 0 | 0 | 0 | 0
3075 | 0 | 0 | 0 | 0 | 0
3076 | 0 | 0 | 0 | 0 | 0
3077 | 0 | 0 | 0 | 0 | 0
3078 | 0 | 0 | 0 | 0 | 0
3079 | 46.2722 | 46.2722 | -3.1e-05 | 3.1e-05 | 9.61e-10
3080 | 123.1099 | 123.11 | -9.5e-05 | 9.5e-05 | 9.025e-09
3081 | 123.4421 | 123.442 | 0.000131 | 0.000131 | 1.7161e-08
3082 | 123.5735 | 123.573 | 0.000453 | 0.000453 | 2.0521e-07
3083 | 122.9187 | 122.919 | -0.000256 | 0.000256 | 6.5536e-08
3084 | 121.9788 | 121.979 | -0.000213 | 0.000213 | 4.5369e-08
3085 | 121.1203 | 121.12 | 0.000255 | 0.000255 | 6.5025e-08
3086 | 121.2506 | 121.251 | -0.000365 | 0.000365 | 1.3323e-07
3087 | 121.5324 | 121.532 | 0.00041 | 0.00041 | 1.681e-07
3088 | 121.5324 | 121.532 | 0.00041 | 0.00041 | 1.681e-07
3089 | 121.9545 | 121.954 | 0.000459 | 0.000459 | 2.1068e-07
3090 | 122.4958 | 122.496 | -0.000248 | 0.000248 | 6.1504e-08
3091 | 123.3685 | 123.368 | 0.000479 | 0.000479 | 2.2944e-07
3092 | 123.6097 | 123.61 | -0.000253 | 0.000253 | 6.4009e-08
3093 | 123.1413 | 123.141 | 0.000344 | 0.000344 | 1.1834e-07
3094 | 123.5462 | 123.546 | 0.000236 | 0.000236 | 5.5696e-08
3095 | 122.3889 | 122.389 | -6.3e-05 | 6.3e-05 | 3.969e-09
3096 | 122.7948 | 122.795 | -0.000154 | 0.000154 | 2.3716e-08
3097 | 122.9124 | 122.912 | 0.000365 | 0.000365 | 1.3322e-07
3098 | 123.3303 | 123.33 | 0.000307 | 0.000307 | 9.4249e-08
3099 | 112.4551 | 112.459 | -0.003913 | 0.003913 | 1.5312e-05
3100 | 0 | 0 | 0 | 0 | 0
3101 | 0 | 0 | 0 | 0 | 0
3102 | 0 | 0 | 0 | 0 | 0
3103 | 0 | 0 | 0 | 0 | 0
3104 | 61.3659 | 61.3661 | -0.000164 | 0.000164 | 2.6896e-08
3105 | 123.6262 | 123.626 | 0.000158 | 0.000158 | 2.4964e-08
3106 | 123.6871 | 123.687 | 8e-05 | 8e-05 | 6.4e-09
3107 | 123.6984 | 123.699 | -0.000617 | 0.000617 | 3.8069e-07
3108 | 123.321 | 123.321 | 4.7e-05 | 4.7e-05 | 2.209e-09
3109 | 122.6257 | 122.626 | -0.000283 | 0.000283 | 8.0089e-08
3110 | 122.4708 | 122.471 | -0.00017 | 0.00017 | 2.89e-08
3111 | 122.6257 | 122.626 | -0.000283 | 0.000283 | 8.0089e-08
3112 | 122.7785 | 122.779 | -0.000502 | 0.000502 | 2.52e-07
3113 | 123.4406 | 123.441 | -0.000436 | 0.000436 | 1.901e-07
3114 | 123.5214 | 123.521 | 0.000388 | 0.000388 | 1.5054e-07
3115 | 123.1481 | 123.148 | 7.8e-05 | 7.8e-05 | 6.084e-09
3116 | 123.6687 | 123.669 | -0.000288 | 0.000288 | 8.2944e-08
3117 | 122.5765 | 122.576 | 0.000482 | 0.000482 | 2.3232e-07
3118 | 123.1607 | 123.161 | -0.000311 | 0.000311 | 9.6721e-08
3119 | 123.7148 | 123.715 | -0.000181 | 0.000181 | 3.2761e-08
3120 | 121.6227 | 121.623 | -0.00031 | 0.00031 | 9.61e-08
3121 | 121.7539 | 121.754 | -9.8e-05 | 9.8e-05 | 9.604e-09
3122 | 122.3197 | 122.32 | -0.000292 | 0.000292 | 8.5264e-08
3123 | 100.9716 | 100.975 | -0.003443 | 0.003443 | 1.1854e-05
3124 | 0 | 0 | 0 | 0 | 0
3125 | 0 | 0 | 0 | 0 | 0
3126 | 0 | 0 | 0 | 0 | 0
3127 | 0 | 0 | 0 | 0 | 0
3128 | 61.6794 | 61.6794 | 1.7e-05 | 1.7e-05 | 2.89e-10
3129 | 123.0703 | 123.07 | 0.000318 | 0.000318 | 1.0112e-07
3130 | 122.3568 | 122.357 | -0.00025 | 0.00025 | 6.25e-08
3131 | 123.3824 | 123.382 | 0.000378 | 0.000378 | 1.4288e-07
3132 | 122.6895 | 122.689 | 0.000489 | 0.000489 | 2.3912e-07
3133 | 123.4478 | 123.448 | -0.000222 | 0.000222 | 4.9284e-08
3134 | 123.4478 | 123.448 | -0.000222 | 0.000222 | 4.9284e-08
3135 | 123.5661 | 123.566 | 0.00012 | 0.00012 | 1.44e-08
3136 | 123.7063 | 123.706 | 0.000331 | 0.000331 | 1.0956e-07
3137 | 123.1155 | 123.115 | 0.000478 | 0.000478 | 2.2848e-07
3138 | 123.8357 | 123.836 | -0.00033 | 0.00033 | 1.089e-07
3139 | 122.7331 | 122.733 | 0.000144 | 0.000144 | 2.0736e-08
3140 | 123.2759 | 123.276 | -0.000103 | 0.000103 | 1.0609e-08
3141 | 123.5371 | 123.537 | 0.000121 | 0.000121 | 1.4641e-08
3142 | 123.7999 | 123.8 | -0.000142 | 0.000142 | 2.0164e-08
3143 | 121.6113 | 121.611 | 0.000251 | 0.000251 | 6.3001e-08
3144 | 121.6336 | 121.634 | -0.000384 | 0.000384 | 1.4746e-07
3145 | 121.92 | 121.92 | -5e-06 | 5e-06 | 2.5e-11
3146 | 122.3298 | 122.33 | -0.000171 | 0.000171 | 2.9241e-08
3147 | 0 | 0 | 0 | 0 | 0
3148 | 0 | 0 | 0 | 0 | 0
3149 | 0 | 0 | 0 | 0 | 0
3150 | 0 | 0 | 0 | 0 | 0
3151 | 37.5672 | 37.571 | -0.00383 | 0.00383 | 1.4669e-05
3152 | 123.7709 | 123.771 | -0.000112 | 0.000112 | 1.2544e-08
3153 | 122.5787 | 122.579 | -0.000324 | 0.000324 | 1.0498e-07
3154 | 123.7189 | 123.719 | -5.3e-05 | 5.3e-05 | 2.809e-09
3155 | 122.9051 | 122.905 | 8.8e-05 | 8.8e-05 | 7.744e-09
3156 | 123.0952 | 123.095 | 0.000237 | 0.000237 | 5.6169e-08
3157 | 123.7703 | 123.77 | 0.000331 | 0.000331 | 1.0956e-07
3158 | 123.1326 | 123.133 | -0.000392 | 0.000392 | 1.5366e-07
3159 | 122.5856 | 122.586 | -0.000367 | 0.000367 | 1.3469e-07
3160 | 122.5856 | 122.586 | -0.000367 | 0.000367 | 1.3469e-07
3161 | 122.5856 | 122.586 | -0.000367 | 0.000367 | 1.3469e-07
3162 | 122.7105 | 122.71 | 0.00048 | 0.00048 | 2.304e-07
3163 | 123.1987 | 123.199 | -0.000291 | 0.000291 | 8.4681e-08
3164 | 123.0372 | 123.037 | 0.000164 | 0.000164 | 2.6896e-08
3165 | 123.8244 | 123.824 | 0.000436 | 0.000436 | 1.901e-07
3166 | 123.2394 | 123.239 | 0.00042 | 0.00042 | 1.764e-07
3167 | 123.771 | 123.771 | 3.7e-05 | 3.7e-05 | 1.369e-09
3168 | 122.3589 | 122.359 | -0.000119 | 0.000119 | 1.4161e-08
3169 | 122.6035 | 122.604 | -0.000457 | 0.000457 | 2.0885e-07
3170 | 123.1544 | 123.154 | 0.00038 | 0.00038 | 1.444e-07
3171 | 119.0439 | 119.048 | -0.004074 | 0.004074 | 1.6597e-05
3172 | 0 | 0 | 0 | 0 | 0
3173 | 0 | 0 | 0 | 0 | 0
3174 | 0 | 0 | 0 | 0 | 0
3175 | 0 | 0 | 0 | 0 | 0
3176 | 60.7545 | 60.7545 | 4.3e-05 | 4.3e-05 | 1.849e-09
3177 | 122.7273 | 122.727 | 0.000298 | 0.000298 | 8.8804e-08
3178 | 123.0736 | 123.074 | -0.000414 | 0.000414 | 1.714e-07
3179 | 123.4457 | 123.446 | -0.000348 | 0.000348 | 1.211e-07
3180 | 122.9633 | 122.963 | 0.000255 | 0.000255 | 6.5025e-08
3181 | 121.9809 | 121.981 | -8.1e-05 | 8.1e-05 | 6.561e-09
3182 | 56.1558 | 56.1558 | -3.1e-05 | 3.1e-05 | 9.61e-10
3183 | 83.976 | 83.976 | -4.1e-05 | 4.1e-05 | 1.681e-09
3184 | 120.6755 | 120.676 | -0.000462 | 0.000462 | 2.1344e-07
3185 | 120.6755 | 120.676 | -0.000462 | 0.000462 | 2.1344e-07
3186 | 80.7833 | 80.7833 | 2.2e-05 | 2.2e-05 | 4.84e-10
3187 | 0 | 0 | 0 | 0 | 0
3188 | 0 | 0 | 0 | 0 | 0
3189 | 0 | 0 | 0 | 0 | 0
3190 | 0 | 0 | 0 | 0 | 0
3191 | 0 | 0 | 0 | 0 | 0
3192 | 0 | 0 | 0 | 0 | 0
3193 | 0 | 0 | 0 | 0 | 0
3194 | 0 | 0 | 0 | 0 | 0
3195 | 0 | 0 | 0 | 0 | 0
3196 | 0 | 0 | 0 | 0 | 0
3197 | 0 | 0 | 0 | 0 | 0
3198 | 0 | 0 | 0 | 0 | 0
3199 | 0 | 0 | 0 | 0 | 0
3200 | 61.6304 | 61.6304 | -3.6e-05 | 3.6e-05 | 1.296e-09
3201 | 123.7452 | 123.745 | 0.000157 | 0.000157 | 2.4649e-08
3202 | 123.3842 | 123.384 | 0.000184 | 0.000184 | 3.3856e-08
3203 | 122.4498 | 122.45 | -0.000244 | 0.000244 | 5.9536e-08
3204 | 122.0443 | 122.044 | 0.000313 | 0.000313 | 9.7969e-08
3205 | 121.6141 | 121.614 | 9e-05 | 9e-05 | 8.1e-09
3206 | 121.4615 | 121.461 | 0.000487 | 0.000487 | 2.3717e-07
3207 | 121.4615 | 121.461 | 0.000487 | 0.000487 | 2.3717e-07
3208 | 121.6141 | 121.614 | 9e-05 | 9e-05 | 8.1e-09
3209 | 122.1564 | 122.156 | 0.000389 | 0.000389 | 1.5132e-07
3210 | 122.8052 | 122.805 | 0.000193 | 0.000193 | 3.7249e-08
3211 | 123.8084 | 123.808 | 0.000382 | 0.000382 | 1.4592e-07
3212 | 123.68 | 123.68 | -1.9e-05 | 1.9e-05 | 3.61e-10
3213 | 122.8144 | 122.814 | 0.00044 | 0.00044 | 1.936e-07
3214 | 123.0884 | 123.088 | 0.000369 | 0.000369 | 1.3616e-07
3215 | 123.6296 | 123.63 | -0.000433 | 0.000433 | 1.8749e-07
3216 | 124.0017 | 124.002 | -0.000273 | 0.000273 | 7.4529e-08
3217 | 122.7257 | 122.726 | -0.000277 | 0.000277 | 7.6729e-08
3218 | 123.6702 | 123.67 | 0.0002 | 0.0002 | 4e-08
3219 | 89.1011 | 89.1049 | -0.003841 | 0.003841 | 1.4753e-05
3220 | 0 | 0 | 0 | 0 | 0
3221 | 0 | 0 | 0 | 0 | 0
3222 | 0 | 0 | 0 | 0 | 0
3223 | 38.3715 | 38.3715 | 1.8e-05 | 1.8e-05 | 3.24e-10
3224 | 123.4786 | 123.479 | -0.000411 | 0.000411 | 1.6892e-07
3225 | 123.4007 | 123.401 | -0.000258 | 0.000258 | 6.6564e-08
3226 | 123.4135 | 123.413 | 0.000488 | 0.000488 | 2.3814e-07
3227 | 122.7516 | 122.752 | -0.000369 | 0.000369 | 1.3616e-07
3228 | 121.98 | 121.98 | 0 | 0 | 0
3229 | 121.4064 | 121.406 | 0.000427 | 0.000427 | 1.8233e-07
3230 | 121.0958 | 121.096 | -0.000161 | 0.000161 | 2.5921e-08
3231 | 120.2888 | 120.289 | -0.000231 | 0.000231 | 5.3361e-08
3232 | 120.4399 | 120.44 | -9.8e-05 | 9.8e-05 | 9.604e-09
3233 | 120.8574 | 120.857 | 0.000446 | 0.000446 | 1.9892e-07
3234 | 120.9855 | 120.985 | 0.000458 | 0.000458 | 2.0976e-07
3235 | 121.5848 | 121.585 | -0.000237 | 0.000237 | 5.6169e-08
3236 | 122.4142 | 122.414 | 0.000187 | 0.000187 | 3.4969e-08
3237 | 122.8446 | 122.845 | -0.000378 | 0.000378 | 1.4288e-07
3238 | 123.249 | 123.249 | 2.1e-05 | 2.1e-05 | 4.41e-10
3239 | 123.6344 | 123.634 | 0.000409 | 0.000409 | 1.6728e-07
3240 | 123.502 | 123.502 | 4.3e-05 | 4.3e-05 | 1.849e-09
3241 | 123.0476 | 123.048 | -0.000385 | 0.000385 | 1.4823e-07
3242 | 123.8748 | 123.875 | -0.000161 | 0.000161 | 2.5921e-08
3243 | 122.3594 | 122.359 | 0.0004 | 0.0004 | 1.6e-07
3244 | 0 | 0 | 0 | 0 | 0
3245 | 0 | 0 | 0 | 0 | 0
3246 | 0 | 0 | 0 | 0 | 0
3247 | 35.7858 | 35.7897 | -0.003916 | 0.003916 | 1.5335e-05
3248 | 122.7381 | 122.738 | 6.6e-05 | 6.6e-05 | 4.356e-09
3249 | 122.6695 | 122.67 | -0.000476 | 0.000476 | 2.2658e-07
3250 | 121.8366 | 121.837 | -0.000404 | 0.000404 | 1.6322e-07
3251 | 121.0053 | 121.005 | 0.000287 | 0.000287 | 8.2369e-08
3252 | 120.1299 | 120.13 | -0.000101 | 0.000101 | 1.0201e-08
3253 | 119.8688 | 119.869 | -0.000203 | 0.000203 | 4.1209e-08
3254 | 119.8688 | 119.869 | -0.000203 | 0.000203 | 4.1209e-08
3255 | 119.1752 | 119.175 | 0.000205 | 0.000205 | 4.2025e-08
3256 | 118.6456 | 118.646 | -0.000355 | 0.000355 | 1.2602e-07
3257 | 119.1752 | 119.175 | 0.000205 | 0.000205 | 4.2025e-08
3258 | 119.4487 | 119.449 | -0.00028 | 0.00028 | 7.84e-08
3259 | 120.2199 | 120.22 | -0.000141 | 0.000141 | 1.9881e-08
3260 | 121.2599 | 121.26 | -9.3e-05 | 9.3e-05 | 8.649e-09
3261 | 121.9734 | 121.973 | 0.000438 | 0.000438 | 1.9184e-07
3262 | 122.5034 | 122.503 | 0.000429 | 0.000429 | 1.8404e-07
3263 | 123.4437 | 123.444 | -0.000264 | 0.000264 | 6.9696e-08
3264 | 123.8465 | 123.847 | -0.000463 | 0.000463 | 2.1437e-07
3265 | 122.962 | 122.962 | 1.6e-05 | 1.6e-05 | 2.56e-10
3266 | 123.3509 | 123.351 | -0.000104 | 0.000104 | 1.0816e-08
3267 | 95.2203 | 95.2244 | -0.004076 | 0.004076 | 1.6614e-05
3268 | 0 | 0 | 0 | 0 | 0
3269 | 0 | 0 | 0 | 0 | 0
3270 | 0 | 0 | 0 | 0 | 0
3271 | 61.4498 | 61.4498 | -3e-05 | 3e-05 | 9e-10
3272 | 122.8095 | 122.81 | -0.000488 | 0.000488 | 2.3814e-07
3273 | 121.4733 | 121.473 | 0.00034 | 0.00034 | 1.156e-07
3274 | 120.6607 | 120.661 | -0.000345 | 0.000345 | 1.1902e-07
3275 | 119.7655 | 119.766 | -0.000479 | 0.000479 | 2.2944e-07
3276 | 118.6788 | 118.679 | -0.000229 | 0.000229 | 5.2441e-08
3277 | 118.2781 | 118.278 | 0.000135 | 0.000135 | 1.8225e-08
3278 | 118.0125 | 118.012 | 0.000487 | 0.000487 | 2.3717e-07
3279 | 117.868 | 117.868 | 3.3e-05 | 3.3e-05 | 1.089e-09
3280 | 118.1315 | 118.131 | 0.000482 | 0.000482 | 2.3232e-07
3281 | 118.1315 | 118.131 | 0.000482 | 0.000482 | 2.3232e-07
3282 | 118.2781 | 118.278 | 0.000135 | 0.000135 | 1.8225e-08
3283 | 119.2972 | 119.297 | 0.000157 | 0.000157 | 2.4649e-08
3284 | 120.1313 | 120.131 | 0.00033 | 0.00033 | 1.089e-07
3285 | 120.9844 | 120.984 | 0.000441 | 0.000441 | 1.9448e-07
3286 | 122.0563 | 122.056 | 0.000307 | 0.000307 | 9.4249e-08
3287 | 123.1489 | 123.149 | -7e-05 | 7e-05 | 4.9e-09
3288 | 123.5434 | 123.543 | 0.000375 | 0.000375 | 1.4062e-07
3289 | 123.644 | 123.644 | -5e-05 | 5e-05 | 2.5e-09
3290 | 123.2513 | 123.251 | 0.000335 | 0.000335 | 1.1222e-07
3291 | 75.5354 | 75.5357 | -0.000269 | 0.000269 | 7.2361e-08
3292 | 0 | 0 | 0 | 0 | 0
3293 | 0 | 0 | 0 | 0 | 0
3294 | 0 | 0 | 0 | 0 | 0
3295 | 61.6694 | 61.6694 | -1e-06 | 1e-06 | 1e-12
3296 | 122.4424 | 122.442 | 0.000405 | 0.000405 | 1.6403e-07
3297 | 121.1157 | 121.116 | -0.000274 | 0.000274 | 7.5076e-08
3298 | 119.7906 | 119.791 | -0.000406 | 0.000406 | 1.6484e-07
3299 | 118.9482 | 118.948 | 0.000182 | 0.000182 | 3.3124e-08
3300 | 118.9186 | 118.919 | -0.000384 | 0.000384 | 1.4746e-07
3301 | 118.9186 | 118.919 | -0.000384 | 0.000384 | 1.4746e-07
3302 | 118.3772 | 118.377 | 0.000213 | 0.000213 | 4.5369e-08
3303 | 117.9618 | 117.962 | -0.000183 | 0.000183 | 3.3489e-08
3304 | 118.1696 | 118.17 | -0.000415 | 0.000415 | 1.7223e-07
3305 | 118.7171 | 118.717 | 0.000105 | 0.000105 | 1.1025e-08
3306 | 118.9851 | 118.985 | 7.1e-05 | 7.1e-05 | 5.041e-09
3307 | 119.6772 | 119.677 | 0.00024 | 0.00024 | 5.76e-08
3308 | 120.3543 | 120.354 | 0.000313 | 0.000313 | 9.7969e-08
3309 | 120.7944 | 120.794 | 0.000381 | 0.000381 | 1.4516e-07
3310 | 121.3108 | 121.311 | -0.000218 | 0.000218 | 4.7524e-08
3311 | 121.7886 | 121.789 | -0.00037 | 0.00037 | 1.369e-07
3312 | 79.372 | 79.372 | 2e-06 | 2e-06 | 4e-12
3313 | 0 | 0 | 0 | 0 | 0
3314 | 0 | 0 | 0 | 0 | 0
3315 | 0 | 0 | 0 | 0 | 0
3316 | 0 | 0 | 0 | 0 | 0
3317 | 0 | 0 | 0 | 0 | 0
3318 | 0 | 0 | 0 | 0 | 0
3319 | 0 | 0 | 0 | 0 | 0
3320 | 0 | 0 | 0 | 0 | 0
3321 | 60.0455 | 60.0455 | 3.9e-05 | 3.9e-05 | 1.521e-09
3322 | 120.6009 | 120.601 | -0.000119 | 0.000119 | 1.4161e-08
3323 | 120.0427 | 120.043 | -0.000314 | 0.000314 | 9.8596e-08
3324 | 119.6558 | 119.656 | -0.000213 | 0.000213 | 4.5369e-08
3325 | 119.1032 | 119.103 | 0.000189 | 0.000189 | 3.5721e-08
3326 | 118.5641 | 118.564 | 9.8e-05 | 9.8e-05 | 9.604e-09
3327 | 117.877 | 117.877 | 2.9e-05 | 2.9e-05 | 8.41e-10
3328 | 117.5822 | 117.582 | 0.000235 | 0.000235 | 5.5225e-08
3329 | 118.0603 | 118.06 | 0.000308 | 0.000308 | 9.4864e-08
3330 | 118.1205 | 118.121 | -0.000481 | 0.000481 | 2.3136e-07
3331 | 118.9363 | 118.936 | 0.000264 | 0.000264 | 6.9696e-08
3332 | 120.2215 | 120.221 | 0.000454 | 0.000454 | 2.0612e-07
3333 | 100.9472 | 100.947 | 0.000226 | 0.000226 | 5.1076e-08
3334 | 0 | 0 | 0 | 0 | 0
3335 | 0 | 0 | 0 | 0 | 0
3336 | 0 | 0 | 0 | 0 | 0
3337 | 0 | 0 | 0 | 0 | 0
3338 | 0 | 0 | 0 | 0 | 0
3339 | 0 | 0 | 0 | 0 | 0
3340 | 0 | 0 | 0 | 0 | 0
3341 | 0 | 0 | 0 | 0 | 0
3342 | 0 | 0 | 0 | 0 | 0
3343 | 0 | 0 | 0 | 0 | 0
3344 | 61.5258 | 61.5258 | -1.6e-05 | 1.6e-05 | 2.56e-10
3345 | 122.0824 | 122.082 | 0.000439 | 0.000439 | 1.9272e-07
3346 | 120.9919 | 120.992 | -0.000146 | 0.000146 | 2.1316e-08
3347 | 120.1501 | 120.15 | 5.4e-05 | 5.4e-05 | 2.916e-09
3348 | 119.6396 | 119.64 | -0.000355 | 0.000355 | 1.2602e-07
3349 | 118.7041 | 118.704 | 0.000103 | 0.000103 | 1.0609e-08
3350 | 118.2147 | 118.215 | -0.000272 | 0.000272 | 7.3984e-08
3351 | 117.6576 | 117.658 | -0.000422 | 0.000422 | 1.7808e-07
3352 | 117.3503 | 117.35 | 0.000259 | 0.000259 | 6.7081e-08
3353 | 118.0405 | 118.041 | -0.000476 | 0.000476 | 2.2658e-07
3354 | 118.727 | 118.727 | -1e-05 | 1e-05 | 1e-10
3355 | 119.3238 | 119.324 | -0.000246 | 0.000246 | 6.0516e-08
3356 | 120.1198 | 120.12 | -0.000224 | 0.000224 | 5.0176e-08
3357 | 121.4948 | 121.495 | -0.00016 | 0.00016 | 2.56e-08
3358 | 122.617 | 122.617 | -2.9e-05 | 2.9e-05 | 8.41e-10
3359 | 123.3241 | 123.324 | 0.000135 | 0.000135 | 1.8225e-08
3360 | 123.9871 | 123.987 | 0.000136 | 0.000136 | 1.8496e-08
3361 | 123.3047 | 123.305 | -0.000264 | 0.000264 | 6.9696e-08
3362 | 122.7538 | 122.754 | -0.00019 | 0.00019 | 3.61e-08
3363 | 122.9102 | 122.91 | 0.000195 | 0.000195 | 3.8025e-08
3364 | 0 | 0 | 0 | 0 | 0
3365 | 0 | 0 | 0 | 0 | 0
3366 | 0 | 0 | 0 | 0 | 0
3367 | 0 | 0 | 0 | 0 | 0
3368 | 61.5175 | 61.5176 | -5.2e-05 | 5.2e-05 | 2.704e-09
3369 | 122.9448 | 122.945 | -0.000244 | 0.000244 | 5.9536e-08
3370 | 121.8535 | 121.854 | -0.000478 | 0.000478 | 2.2848e-07
3371 | 120.9923 | 120.992 | 0.00028 | 0.00028 | 7.84e-08
3372 | 120.0213 | 120.021 | 0.000275 | 0.000275 | 7.5625e-08
3373 | 119.6602 | 119.66 | 0.000244 | 0.000244 | 5.9536e-08
3374 | 119.3872 | 119.387 | 0.000227 | 0.000227 | 5.1529e-08
3375 | 118.9639 | 118.964 | -6.6e-05 | 6.6e-05 | 4.356e-09
3376 | 118.8208 | 118.821 | -0.000174 | 0.000174 | 3.0276e-08
3377 | 118.9639 | 118.964 | -6.6e-05 | 6.6e-05 | 4.356e-09
3378 | 119.6779 | 119.678 | -7.1e-05 | 7.1e-05 | 5.041e-09
3379 | 120.5129 | 120.513 | -0.00012 | 0.00012 | 1.44e-08
3380 | 121.5903 | 121.59 | 0.000348 | 0.000348 | 1.211e-07
3381 | 122.5372 | 122.537 | 0.000176 | 0.000176 | 3.0976e-08
3382 | 123.2864 | 123.286 | 0.000444 | 0.000444 | 1.9714e-07
3383 | 123.6939 | 123.694 | -0.000132 | 0.000132 | 1.7424e-08
3384 | 123.518 | 123.518 | -2.2e-05 | 2.2e-05 | 4.84e-10
3385 | 95.8084 | 95.8125 | -0.004056 | 0.004056 | 1.6451e-05
3386 | 0 | 0 | 0 | 0 | 0
3387 | 0 | 0 | 0 | 0 | 0
3388 | 0 | 0 | 0 | 0 | 0
3389 | 0 | 0 | 0 | 0 | 0
3390 | 0 | 0 | 0 | 0 | 0
3391 | 0 | 0 | 0 | 0 | 0
3392 | 61.5811 | 61.5811 | -9e-06 | 9e-06 | 8.1e-11
3393 | 0 | 0 | 0 | 0 | 0
3394 | 0 | 0 | 0 | 0 | 0
3395 | 60.3706 | 60.3706 | 3.1e-05 | 3.1e-05 | 9.61e-10
3396 | 120.7431 | 120.743 | 6.6e-05 | 6.6e-05 | 4.356e-09
3397 | 120.0305 | 120.031 | -0.000486 | 0.000486 | 2.362e-07
3398 | 119.0692 | 119.069 | 0.0002 | 0.0002 | 4e-08
3399 | 119.3486 | 119.349 | -0.000424 | 0.000424 | 1.7978e-07
3400 | 120.4317 | 120.432 | -0.000271 | 0.000271 | 7.3441e-08
3401 | 120.8557 | 120.856 | -0.000347 | 0.000347 | 1.2041e-07
3402 | 121.2434 | 121.243 | 0.000385 | 0.000385 | 1.4823e-07
3403 | 121.9614 | 121.961 | 0.000421 | 0.000421 | 1.7724e-07
3404 | 122.6432 | 122.643 | 0.000194 | 0.000194 | 3.7636e-08
3405 | 123.2134 | 123.213 | 0.000401 | 0.000401 | 1.608e-07
3406 | 0 | 0 | 0 | 0 | 0
3407 | 0 | 0 | 0 | 0 | 0
3408 | 0 | 0 | 0 | 0 | 0
3409 | 0 | 0 | 0 | 0 | 0
3410 | 0 | 0 | 0 | 0 | 0
3411 | 0 | 0 | 0 | 0 | 0
3412 | 0 | 0 | 0 | 0 | 0
3413 | 0 | 0 | 0 | 0 | 0
3414 | 0 | 0 | 0 | 0 | 0
3415 | 0 | 0 | 0 | 0 | 0
3416 | 0 | 0 | 0 | 0 | 0
3417 | 0 | 0 | 0 | 0 | 0
3418 | 61.528 | 61.528 | -1.7e-05 | 1.7e-05 | 2.89e-10
3419 | 122.2115 | 122.211 | 0.000485 | 0.000485 | 2.3522e-07
3420 | 121.1193 | 121.119 | 0.000339 | 0.000339 | 1.1492e-07
3421 | 120.5891 | 120.589 | 5.2e-05 | 5.2e-05 | 2.704e-09
3422 | 120.2716 | 120.272 | -0.000416 | 0.000416 | 1.7306e-07
3423 | 119.9744 | 119.974 | 0.000361 | 0.000361 | 1.3032e-07
3424 | 119.9744 | 119.974 | 0.000361 | 0.000361 | 1.3032e-07
3425 | 120.5506 | 120.551 | -0.000388 | 0.000388 | 1.5054e-07
3426 | 121.2383 | 121.238 | 0.000324 | 0.000324 | 1.0498e-07
3427 | 122.094 | 122.094 | 2.1e-05 | 2.1e-05 | 4.41e-10
3428 | 123.0653 | 123.065 | 0.000286 | 0.000286 | 8.1796e-08
3429 | 123.174 | 123.174 | -2e-05 | 2e-05 | 4e-10
3430 | 122.832 | 122.832 | 5e-06 | 5e-06 | 2.5e-11
3431 | 123.54 | 123.54 | -4.5e-05 | 4.5e-05 | 2.025e-09
3432 | 123.548 | 123.548 | 2.7e-05 | 2.7e-05 | 7.29e-10
3433 | 69.2111 | 69.2113 | -0.000173 | 0.000173 | 2.9929e-08
3434 | 0 | 0 | 0 | 0 | 0
3435 | 0 | 0 | 0 | 0 | 0
3436 | 0 | 0 | 0 | 0 | 0
3437 | 0 | 0 | 0 | 0 | 0
3438 | 0 | 0 | 0 | 0 | 0
3439 | 61.3695 | 61.3695 | -5e-05 | 5e-05 | 2.5e-09
3440 | 123.8221 | 123.822 | 8.7e-05 | 8.7e-05 | 7.569e-09
3441 | 123.7665 | 123.767 | -0.000455 | 0.000455 | 2.0703e-07
3442 | 123.5242 | 123.524 | 0.000215 | 0.000215 | 4.6225e-08
3443 | 122.4416 | 122.442 | -0.000444 | 0.000444 | 1.9714e-07
3444 | 121.4696 | 121.47 | -0.000388 | 0.000388 | 1.5054e-07
3445 | 120.7783 | 120.778 | 0.000271 | 0.000271 | 7.3441e-08
3446 | 120.3736 | 120.374 | -0.00038 | 0.00038 | 1.444e-07
3447 | 120.3736 | 120.374 | -0.00038 | 0.00038 | 1.444e-07
3448 | 120.3736 | 120.374 | -0.00038 | 0.00038 | 1.444e-07
3449 | 120.525 | 120.525 | -4.4e-05 | 4.4e-05 | 1.936e-09
3450 | 121.4696 | 121.47 | -0.000417 | 0.000417 | 1.7389e-07
3451 | 122.2889 | 122.289 | -0.000112 | 0.000112 | 1.2544e-08
3452 | 123.2709 | 123.271 | -6.8e-05 | 6.8e-05 | 4.624e-09
3453 | 123.1085 | 123.108 | 0.000464 | 0.000464 | 2.153e-07
3454 | 123.7811 | 123.781 | 0.000147 | 0.000147 | 2.1609e-08
3455 | 122.9133 | 122.913 | 0.00026 | 0.00026 | 6.76e-08
3456 | 123.4551 | 123.455 | 8.9e-05 | 8.9e-05 | 7.921e-09
3457 | 123.8153 | 123.815 | 0.000274 | 0.000274 | 7.5076e-08
3458 | 122.2736 | 122.274 | -0.000415 | 0.000415 | 1.7223e-07
3459 | 115.5911 | 115.595 | -0.003898 | 0.003898 | 1.5194e-05
3460 | 0 | 0 | 0 | 0 | 0
3461 | 0 | 0 | 0 | 0 | 0
3462 | 0 | 0 | 0 | 0 | 0
3463 | 61.6963 | 61.6965 | -0.000207 | 0.000207 | 4.2849e-08
3464 | 122.731 | 122.731 | 2e-05 | 2e-05 | 4e-10
3465 | 123.7622 | 123.762 | 0.000219 | 0.000219 | 4.7961e-08
3466 | 122.5331 | 122.533 | 0.000132 | 0.000132 | 1.7424e-08
3467 | 121.5851 | 121.585 | 0.000102 | 0.000102 | 1.0404e-08
3468 | 120.7665 | 120.766 | 0.000492 | 0.000492 | 2.4206e-07
3469 | 120.2402 | 120.24 | 0.000164 | 0.000164 | 2.6896e-08
3470 | 119.8257 | 119.826 | -0.000281 | 0.000281 | 7.8961e-08
3471 | 119.5588 | 119.559 | -0.000178 | 0.000178 | 3.1684e-08
3472 | 119.4354 | 119.435 | 0.000392 | 0.000392 | 1.5366e-07
3473 | 119.8497 | 119.85 | -0.000331 | 0.000331 | 1.0956e-07
3474 | 120.5491 | 120.549 | 0.00012 | 0.00012 | 1.44e-08
3475 | 121.4359 | 121.436 | -8.5e-05 | 8.5e-05 | 7.225e-09
3476 | 122.3239 | 122.324 | -0.000113 | 0.000113 | 1.2769e-08
3477 | 123.306 | 123.306 | 5e-05 | 5e-05 | 2.5e-09
3478 | 123.1433 | 123.143 | 0.000309 | 0.000309 | 9.5481e-08
3479 | 123.6757 | 123.676 | -0.000325 | 0.000325 | 1.0563e-07
3480 | 123.8162 | 123.816 | 0.000226 | 0.000226 | 5.1076e-08
3481 | 122.6814 | 122.681 | 0.000386 | 0.000386 | 1.49e-07
3482 | 123.5389 | 123.539 | -8.5e-05 | 8.5e-05 | 7.225e-09
3483 | 122.2531 | 122.253 | 8.4e-05 | 8.4e-05 | 7.056e-09
3484 | 0 | 0 | 0 | 0 | 0
3485 | 0 | 0 | 0 | 0 | 0
3486 | 0 | 0 | 0 | 0 | 0
3487 | 60.7643 | 60.7643 | 3e-06 | 3e-06 | 9e-12
3488 | 122.7349 | 122.735 | -0.000116 | 0.000116 | 1.3456e-08
3489 | 123.7661 | 123.766 | 7.1e-05 | 7.1e-05 | 5.041e-09
3490 | 122.537 | 122.537 | -3e-06 | 3e-06 | 9e-12
3491 | 121.5886 | 121.589 | -0.000423 | 0.000423 | 1.7893e-07
3492 | 120.493 | 120.493 | 2e-06 | 2e-06 | 4e-12
3493 | 119.6785 | 119.679 | -0.000459 | 0.000459 | 2.1068e-07
3494 | 119.6785 | 119.679 | -0.000459 | 0.000459 | 2.1068e-07
3495 | 119.3976 | 119.398 | -0.000391 | 0.000391 | 1.5288e-07
3496 | 119.1174 | 119.117 | 0.000388 | 0.000388 | 1.5054e-07
3497 | 119.6714 | 119.671 | 0.000352 | 0.000352 | 1.239e-07
3498 | 120.3934 | 120.393 | 0.000413 | 0.000413 | 1.7057e-07
3499 | 121.435 | 121.435 | 5e-06 | 5e-06 | 2.5e-11
3500 | 122.3267 | 122.327 | -0.000296 | 0.000296 | 8.7616e-08
3501 | 123.3089 | 123.309 | -0.000146 | 0.000146 | 2.1316e-08
3502 | 123.9716 | 123.972 | -0.000449 | 0.000449 | 2.016e-07
3503 | 123.5599 | 123.56 | -0.000148 | 0.000148 | 2.1904e-08
3504 | 123.9576 | 123.958 | -0.000372 | 0.000372 | 1.3838e-07
3505 | 122.9584 | 122.958 | 0.000361 | 0.000361 | 1.3032e-07
3506 | 123.7755 | 123.775 | 0.000479 | 0.000479 | 2.2944e-07
3507 | 122.3634 | 122.363 | 0.000359 | 0.000359 | 1.2888e-07
3508 | 0 | 0 | 0 | 0 | 0
3509 | 0 | 0 | 0 | 0 | 0
3510 | 0 | 0 | 0 | 0 | 0
3511 | 0 | 0 | 0 | 0 | 0
3512 | 31.4057 | 31.4097 | -0.004042 | 0.004042 | 1.6338e-05
3513 | 108.8183 | 108.818 | 0.000302 | 0.000302 | 9.1204e-08
3514 | 0 | 0 | 0 | 0 | 0
3515 | 0 | 0 | 0 | 0 | 0
3516 | 0 | 0 | 0 | 0 | 0
3517 | 0 | 0 | 0 | 0 | 0
3518 | 0 | 0 | 0 | 0 | 0
3519 | 0 | 0 | 0 | 0 | 0
3520 | 0 | 0 | 0 | 0 | 0
3521 | 0 | 0 | 0 | 0 | 0
3522 | 0 | 0 | 0 | 0 | 0
3523 | 0 | 0 | 0 | 0 | 0
3524 | 0 | 0 | 0 | 0 | 0
3525 | 0 | 0 | 0 | 0 | 0
3526 | 0 | 0 | 0 | 0 | 0
3527 | 0 | 0 | 0 | 0 | 0
3528 | 0 | 0 | 0 | 0 | 0
3529 | 0 | 0 | 0 | 0 | 0
3530 | 0 | 0 | 0 | 0 | 0
3531 | 0 | 0 | 0 | 0 | 0
3532 | 0 | 0 | 0 | 0 | 0
3533 | 0 | 0 | 0 | 0 | 0
3534 | 0 | 0 | 0 | 0 | 0
3535 | 25.536 | 25.5361 | -5e-05 | 5e-05 | 2.5e-09
3536 | 123.5873 | 123.587 | 0.000331 | 0.000331 | 1.0956e-07
3537 | 123.6503 | 123.65 | 0.000325 | 0.000325 | 1.0562e-07
3538 | 123.4047 | 123.405 | -0.000344 | 0.000344 | 1.1834e-07
3539 | 122.323 | 122.323 | 4.3e-05 | 4.3e-05 | 1.849e-09
3540 | 121.4799 | 121.48 | -0.00012 | 0.00012 | 1.44e-08
3541 | 121.0509 | 121.051 | -0.000108 | 0.000108 | 1.1664e-08
3542 | 120.7886 | 120.789 | -0.00044 | 0.00044 | 1.936e-07
3543 | 120.5198 | 120.52 | -0.000226 | 0.000226 | 5.1076e-08
3544 | 120.9324 | 120.932 | 0.000442 | 0.000442 | 1.9536e-07
3545 | 121.9071 | 121.907 | 9e-05 | 9e-05 | 8.1e-09
3546 | 122.6957 | 122.696 | -0.000282 | 0.000282 | 7.9524e-08
3547 | 123.661 | 123.661 | -4e-05 | 4e-05 | 1.6e-09
3548 | 123.7633 | 123.763 | 0.00032 | 0.00032 | 1.024e-07
3549 | 123.1786 | 123.179 | -0.000435 | 0.000435 | 1.8922e-07
3550 | 123.4426 | 123.443 | -0.000415 | 0.000415 | 1.7223e-07
3551 | 123.5715 | 123.572 | -0.000472 | 0.000472 | 2.2278e-07
3552 | 123.713 | 123.713 | 3.3e-05 | 3.3e-05 | 1.089e-09
3553 | 122.2584 | 122.258 | 0.000367 | 0.000367 | 1.3469e-07
3554 | 122.6719 | 122.672 | -7.9e-05 | 7.9e-05 | 6.241e-09
3555 | 102.1398 | 102.144 | -0.004206 | 0.004206 | 1.769e-05
3556 | 0 | 0 | 0 | 0 | 0
3557 | 0 | 0 | 0 | 0 | 0
3558 | 0 | 0 | 0 | 0 | 0
3559 | 60.9058 | 60.9058 | -6e-06 | 6e-06 | 3.6e-11
3560 | 122.9776 | 122.978 | -0.00035 | 0.00035 | 1.225e-07
3561 | 123.0458 | 123.046 | -0.000184 | 0.000184 | 3.3856e-08
3562 | 122.9353 | 122.935 | 0.000263 | 0.000263 | 6.9169e-08
3563 | 122.0873 | 122.087 | 0.000307 | 0.000307 | 9.4249e-08
3564 | 121.2385 | 121.238 | 0.000491 | 0.000491 | 2.4108e-07
3565 | 120.8584 | 120.858 | 0.000417 | 0.000417 | 1.7389e-07
3566 | 120.4648 | 120.465 | -0.000161 | 0.000161 | 2.5921e-08
3567 | 120.1861 | 120.186 | 0.000118 | 0.000118 | 1.3924e-08
3568 | 120.0312 | 120.031 | 0.000239 | 0.000239 | 5.7121e-08
3569 | 120.1861 | 120.186 | 0.000118 | 0.000118 | 1.3924e-08
3570 | 120.6074 | 120.607 | 0.000443 | 0.000443 | 1.9625e-07
3571 | 121.3522 | 121.352 | 0.000249 | 0.000249 | 6.2001e-08
3572 | 122.4459 | 122.446 | -0.000143 | 0.000143 | 2.0449e-08
3573 | 123.5755 | 123.576 | -0.000486 | 0.000486 | 2.362e-07
3574 | 123.0076 | 123.008 | -0.000431 | 0.000431 | 1.8576e-07
3575 | 123.0076 | 123.008 | -0.000431 | 0.000431 | 1.8576e-07
3576 | 123.5414 | 123.541 | 0.000387 | 0.000387 | 1.4977e-07
3577 | 123.5223 | 123.522 | 0.0003 | 0.0003 | 9e-08
3578 | 123.8135 | 123.814 | -0.000496 | 0.000496 | 2.4602e-07
3579 | 121.791 | 121.795 | -0.00395 | 0.00395 | 1.5603e-05
3580 | 0 | 0 | 0 | 0 | 0
3581 | 0 | 0 | 0 | 0 | 0
3582 | 0 | 0 | 0 | 0 | 0
3583 | 61.7349 | 61.7349 | 6e-06 | 6e-06 | 3.6e-11
3584 | 123.6482 | 123.648 | 0.00015 | 0.00015 | 2.25e-08
3585 | 122.8542 | 122.854 | 0.000174 | 0.000174 | 3.0276e-08
3586 | 122.0843 | 122.084 | 0.00026 | 0.00026 | 6.76e-08
3587 | 121.0929 | 121.093 | -0.000113 | 0.000113 | 1.2769e-08
3588 | 120.4369 | 120.437 | -5e-05 | 5e-05 | 2.5e-09
3589 | 120.1269 | 120.127 | -0.000118 | 0.000118 | 1.3924e-08
3590 | 119.7213 | 119.721 | 0.000275 | 0.000275 | 7.5625e-08
3591 | 119.3266 | 119.327 | -0.00039 | 0.00039 | 1.521e-07
3592 | 118.9339 | 118.934 | -7.5e-05 | 7.5e-05 | 5.625e-09
3593 | 119.0532 | 119.053 | 0.000216 | 0.000216 | 4.6656e-08
3594 | 119.9136 | 119.914 | -0.000435 | 0.000435 | 1.8922e-07
3595 | 120.951 | 120.951 | 3.8e-05 | 3.8e-05 | 1.444e-09
3596 | 121.8554 | 121.855 | 0.000416 | 0.000416 | 1.7306e-07
3597 | 122.6597 | 122.66 | -0.000333 | 0.000333 | 1.1089e-07
3598 | 123.0946 | 123.095 | -0.000395 | 0.000395 | 1.5602e-07
3599 | 123.3671 | 123.367 | 0.000145 | 0.000145 | 2.1025e-08
3600 | 123.6329 | 123.633 | -0.000134 | 0.000134 | 1.7956e-08
3601 | 123.6188 | 123.619 | -0.000231 | 0.000231 | 5.3361e-08
3602 | 123.0806 | 123.081 | -0.000351 | 0.000351 | 1.232e-07
3603 | 122.9576 | 122.958 | -0.000442 | 0.000442 | 1.9536e-07
3604 | 0 | 0 | 0 | 0 | 0
3605 | 0 | 0 | 0 | 0 | 0
3606 | 0 | 0 | 0 | 0 | 0
3607 | 39.5674 | 39.5715 | -0.004054 | 0.004054 | 1.6435e-05
3608 | 122.9449 | 122.945 | -0.000143 | 0.000143 | 2.0449e-08
3609 | 122.2354 | 122.235 | 0.000357 | 0.000357 | 1.2745e-07
3610 | 121.5867 | 121.587 | -0.000293 | 0.000293 | 8.5849e-08
3611 | 120.6256 | 120.626 | -0.00035 | 0.00035 | 1.225e-07
3612 | 119.806 | 119.806 | 3.3e-05 | 3.3e-05 | 1.089e-09
3613 | 119.5302 | 119.53 | 0.000197 | 0.000197 | 3.8809e-08
3614 | 119.2536 | 119.254 | -0.000444 | 0.000444 | 1.9714e-07
3615 | 119.4053 | 119.405 | 0.000263 | 0.000263 | 6.9169e-08
3616 | 119.8004 | 119.8 | 0.000352 | 0.000352 | 1.239e-07
3617 | 120.3875 | 120.387 | 0.00049 | 0.00049 | 2.401e-07
3618 | 121.3392 | 121.339 | 0.000229 | 0.000229 | 5.2441e-08
3619 | 122.3017 | 122.302 | -0.000334 | 0.000334 | 1.1156e-07
3620 | 122.988 | 122.988 | 4.2e-05 | 4.2e-05 | 1.764e-09
3621 | 77.5946 | 77.5946 | 4e-06 | 4e-06 | 1.6e-11
3622 | 0 | 0 | 0 | 0 | 0
3623 | 0 | 0 | 0 | 0 | 0
3624 | 0 | 0 | 0 | 0 | 0
3625 | 0 | 0 | 0 | 0 | 0
3626 | 0 | 0 | 0 | 0 | 0
3627 | 0 | 0 | 0 | 0 | 0
3628 | 0 | 0 | 0 | 0 | 0
3629 | 0 | 0 | 0 | 0 | 0
3630 | 0 | 0 | 0 | 0 | 0
3631 | 52.8735 | 52.8735 | -4.5e-05 | 4.5e-05 | 2.025e-09
3632 | 122.052 | 122.052 | -5e-06 | 5e-06 | 2.5e-11
3633 | 120.9832 | 120.983 | 0.000225 | 0.000225 | 5.0625e-08
3634 | 119.9121 | 119.912 | 5.4e-05 | 5.4e-05 | 2.916e-09
3635 | 118.9491 | 118.949 | 0.000111 | 0.000111 | 1.2321e-08
3636 | 118.4269 | 118.427 | -6.9e-05 | 6.9e-05 | 4.761e-09
3637 | 117.7192 | 117.719 | 0.000175 | 0.000175 | 3.0625e-08
3638 | 117.3189 | 117.319 | -0.000102 | 0.000102 | 1.0404e-08
3639 | 116.9557 | 116.956 | -0.000332 | 0.000332 | 1.1022e-07
3640 | 116.5832 | 116.583 | 0.000244 | 0.000244 | 5.9536e-08
3641 | 116.9064 | 116.906 | 0.000382 | 0.000382 | 1.4592e-07
3642 | 117.9094 | 117.909 | 0.000427 | 0.000427 | 1.8233e-07
3643 | 118.7011 | 118.701 | 0.000126 | 0.000126 | 1.5876e-08
3644 | 119.5623 | 119.562 | 0.000274 | 0.000274 | 7.5076e-08
3645 | 120.1408 | 120.141 | -0.000186 | 0.000186 | 3.4596e-08
3646 | 120.8728 | 120.873 | -0.000199 | 0.000199 | 3.9601e-08
3647 | 121.5069 | 121.507 | -0.000107 | 0.000107 | 1.1449e-08
3648 | 122.091 | 122.091 | 3e-06 | 3e-06 | 9e-12
3649 | 122.3644 | 122.364 | 0.000391 | 0.000391 | 1.5288e-07
3650 | 122.8228 | 122.823 | -0.000152 | 0.000152 | 2.3104e-08
3651 | 107.4977 | 107.502 | -0.004294 | 0.004294 | 1.8438e-05
3652 | 0 | 0 | 0 | 0 | 0
3653 | 0 | 0 | 0 | 0 | 0
3654 | 0 | 0 | 0 | 0 | 0
3655 | 61.0934 | 61.0934 | -4.8e-05 | 4.8e-05 | 2.304e-09
3656 | 122.0141 | 122.014 | 0.0001 | 0.0001 | 1e-08
3657 | 120.8815 | 120.882 | -0.000457 | 0.000457 | 2.0885e-07
3658 | 119.7455 | 119.746 | -0.000492 | 0.000492 | 2.4206e-07
3659 | 118.8943 | 118.894 | 0.000278 | 0.000278 | 7.7284e-08
3660 | 118.2503 | 118.25 | 0.000299 | 0.000299 | 8.9401e-08
3661 | 117.7619 | 117.762 | -0.000101 | 0.000101 | 1.0201e-08
3662 | 117.436 | 117.436 | 1e-05 | 1e-05 | 1e-10
3663 | 117.436 | 117.436 | 1e-05 | 1e-05 | 1e-10
3664 | 117.436 | 117.436 | 1e-05 | 1e-05 | 1e-10
3665 | 118.0319 | 118.032 | -0.000109 | 0.000109 | 1.1881e-08
3666 | 118.942 | 118.942 | -1.4e-05 | 1.4e-05 | 1.96e-10
3667 | 119.4579 | 119.458 | -0.000118 | 0.000118 | 1.3924e-08
3668 | 120.2096 | 120.21 | -0.0004 | 0.0004 | 1.6e-07
3669 | 120.8668 | 120.867 | -0.000196 | 0.000196 | 3.8416e-08
3670 | 121.4977 | 121.498 | -0.000314 | 0.000314 | 9.8596e-08
3671 | 121.8517 | 121.852 | -0.000266 | 0.000266 | 7.0756e-08 | *
3672 | 122.1238 | 122.124 | -0.000155 | 0.000155 | 2.4025e-08
3673 | 122.1834 | 122.183 | 0.000418 | 0.000418 | 1.7472e-07
3674 | 98.8375 | 98.8378 | -0.000287 | 0.000287 | 8.2369e-08
3675 | 0 | 0 | 0 | 0 | 0
3676 | 0 | 0 | 0 | 0 | 0
3677 | 0 | 0 | 0 | 0 | 0
3678 | 0 | 0 | 0 | 0 | 0
3679 | 0 | 0 | 0 | 0 | 0
3680 | 32.3858 | 32.3858 | 3e-05 | 3e-05 | 9e-10
3681 | 121.4615 | 121.461 | 0.000475 | 0.000475 | 2.2562e-07
3682 | 106.019 | 106.019 | -2.1e-05 | 2.1e-05 | 4.41e-10
3683 | 0 | 0 | 0 | 0 | 0
3684 | 0 | 0 | 0 | 0 | 0
3685 | 0 | 0 | 0 | 0 | 0
3686 | 54.5359 | 54.5359 | -4.6e-05 | 4.6e-05 | 2.116e-09
3687 | 0 | 0 | 0 | 0 | 0
3688 | 58.4359 | 58.4359 | -2.4e-05 | 2.4e-05 | 5.76e-10
3689 | 118.4652 | 118.465 | 0.000165 | 0.000165 | 2.7225e-08
3690 | 0 | 0 | 0 | 0 | 0
3691 | 0 | 0 | 0 | 0 | 0
3692 | 0 | 0 | 0 | 0 | 0
3693 | 0 | 0 | 0 | 0 | 0
3694 | 0 | 0 | 0 | 0 | 0
3695 | 0 | 0 | 0 | 0 | 0
3696 | 0 | 0 | 0 | 0 | 0
3697 | 0 | 0 | 0 | 0 | 0
3698 | 0 | 0 | 0 | 0 | 0
3699 | 0 | 0 | 0 | 0 | 0
3700 | 0 | 0 | 0 | 0 | 0
3701 | 0 | 0 | 0 | 0 | 0
3702 | 0 | 0 | 0 | 0 | 0
3703 | 61.6929 | 61.6929 | 2e-06 | 2e-06 | 4e-12
3704 | 122.9437 | 122.944 | -0.0003 | 0.0003 | 9e-08
3705 | 121.72 | 121.72 | -2.5e-05 | 2.5e-05 | 6.25e-10
3706 | 120.4904 | 120.49 | 0.00036 | 0.00036 | 1.296e-07
3707 | 119.5519 | 119.552 | -5.3e-05 | 5.3e-05 | 2.809e-09
3708 | 118.8358 | 118.836 | -0.000248 | 0.000248 | 6.1504e-08
3709 | 118.2768 | 118.277 | -0.000184 | 0.000184 | 3.3856e-08
3710 | 117.8204 | 117.82 | 0.000378 | 0.000378 | 1.4288e-07
3711 | 117.648 | 117.648 | -2.4e-05 | 2.4e-05 | 5.76e-10
3712 | 117.473 | 117.473 | 3.5e-05 | 3.5e-05 | 1.225e-09
3713 | 117.5983 | 117.598 | 0.000253 | 0.000253 | 6.4009e-08
3714 | 118.0537 | 118.054 | -0.000336 | 0.000336 | 1.129e-07
3715 | 118.4023 | 118.402 | 0.000323 | 0.000323 | 1.0433e-07
3716 | 119.0596 | 119.06 | -0.000441 | 0.000441 | 1.9448e-07
3717 | 119.9763 | 119.976 | 0.000346 | 0.000346 | 1.1972e-07
3718 | 120.8965 | 120.896 | 0.000473 | 0.000473 | 2.2373e-07
3719 | 121.3624 | 121.362 | 0.000449 | 0.000449 | 2.016e-07
3720 | 121.8488 | 121.849 | -0.000188 | 0.000188 | 3.5344e-08
3721 | 122.0437 | 122.044 | -0.000334 | 0.000334 | 1.1156e-07
3722 | 122.485 | 122.485 | -1.9e-05 | 1.9e-05 | 3.61e-10
3723 | 120.916 | 120.92 | -0.004024 | 0.004024 | 1.6193e-05
3724 | 0 | 0 | 0 | 0 | 0
3725 | 0 | 0 | 0 | 0 | 0
3726 | 0 | 0 | 0 | 0 | 0
3727 | 60.9154 | 60.9154 | -2.7e-05 | 2.7e-05 | 7.29e-10
3728 | 121.7929 | 121.793 | -0.000114 | 0.000114 | 1.2996e-08
3729 | 120.7497 | 120.75 | -0.000335 | 0.000335 | 1.1223e-07
3730 | 119.6995 | 119.699 | 0.000493 | 0.000493 | 2.4305e-07
3731 | 118.805 | 118.805 | -6e-06 | 6e-06 | 3.6e-11
3732 | 117.992 | 117.992 | 1.9e-05 | 1.9e-05 | 3.61e-10
3733 | 117.361 | 117.361 | -1e-06 | 1e-06 | 1e-12
3734 | 116.7769 | 116.777 | -0.000142 | 0.000142 | 2.0164e-08
3735 | 116.5206 | 116.521 | -0.000414 | 0.000414 | 1.714e-07
3736 | 116.1553 | 116.155 | 0.00033 | 0.00033 | 1.089e-07
3737 | 116.4001 | 116.4 | 7.1e-05 | 7.1e-05 | 5.041e-09
3738 | 117.3286 | 117.329 | -0.000434 | 0.000434 | 1.8836e-07
3739 | 117.8198 | 117.82 | -0.0002 | 0.0002 | 4e-08
3740 | 118.6045 | 118.604 | 0.000495 | 0.000495 | 2.4503e-07
3741 | 119.1953 | 119.195 | 0.000285 | 0.000285 | 8.1225e-08
3742 | 119.9198 | 119.92 | -0.000196 | 0.000196 | 3.8416e-08
3743 | 120.5604 | 120.56 | 0.000379 | 0.000379 | 1.4364e-07
3744 | 121.1075 | 121.108 | -0.000461 | 0.000461 | 2.1252e-07
3745 | 121.3427 | 121.343 | -0.000315 | 0.000315 | 9.9225e-08
3746 | 121.8512 | 121.851 | 0.000214 | 0.000214 | 4.5796e-08
3747 | 59.0148 | 59.0152 | -0.000366 | 0.000366 | 1.3396e-07
3748 | 0 | 0 | 0 | 0 | 0
3749 | 0 | 0 | 0 | 0 | 0
3750 | 0 | 0 | 0 | 0 | 0
3751 | 60.4934 | 60.4934 | -4.8e-05 | 4.8e-05 | 2.304e-09
3752 | 121.0409 | 121.041 | -5.4e-05 | 5.4e-05 | 2.916e-09
3753 | 120.0056 | 120.006 | -0.000424 | 0.000424 | 1.7978e-07
3754 | 118.9618 | 118.962 | -0.000197 | 0.000197 | 3.8809e-08
3755 | 118.0517 | 118.052 | -0.0003 | 0.0003 | 9e-08
3756 | 117.5881 | 117.588 | 7.1e-05 | 7.1e-05 | 5.041e-09
3757 | 116.9558 | 116.956 | -0.000201 | 0.000201 | 4.0401e-08
3758 | 116.6829 | 116.683 | -8.9e-05 | 8.9e-05 | 7.921e-09
3759 | 116.7829 | 116.783 | -0.000142 | 0.000142 | 2.0164e-08
3760 | 116.882 | 116.882 | -1.4e-05 | 1.4e-05 | 1.96e-10
3761 | 117.2729 | 117.273 | -7.3e-05 | 7.3e-05 | 5.329e-09
3762 | 118.1794 | 118.179 | 0.000426 | 0.000426 | 1.8148e-07
3763 | 119.0911 | 119.091 | 0.000111 | 0.000111 | 1.2321e-08
3764 | 119.7621 | 119.762 | 6.4e-05 | 6.4e-05 | 4.096e-09
3765 | 120.0431 | 120.043 | 0.000146 | 0.000146 | 2.1316e-08
3766 | 30.0274 | 30.0274 | 9e-06 | 9e-06 | 8.1e-11
3767 | 0 | 0 | 0 | 0 | 0
3768 | 0 | 0 | 0 | 0 | 0
3769 | 0 | 0 | 0 | 0 | 0
3770 | 0 | 0 | 0 | 0 | 0
3771 | 0 | 0 | 0 | 0 | 0
3772 | 0 | 0 | 0 | 0 | 0
3773 | 0 | 0 | 0 | 0 | 0
3774 | 0 | 0 | 0 | 0 | 0
3775 | 0 | 0 | 0 | 0 | 0
3776 | 60.0231 | 60.0231 | 4.4e-05 | 4.4e-05 | 1.936e-09
3777 | 119.9792 | 119.979 | 0.000207 | 0.000207 | 4.2849e-08
3778 | 118.9557 | 118.956 | -0.000346 | 0.000346 | 1.1972e-07
3779 | 118.1887 | 118.189 | -0.000273 | 0.000273 | 7.4529e-08
3780 | 117.9579 | 117.958 | -8.9e-05 | 8.9e-05 | 7.921e-09
3781 | 117.5882 | 117.588 | 0.000239 | 0.000239 | 5.7121e-08
3782 | 117.3627 | 117.363 | -0.000314 | 0.000314 | 9.8596e-08
3783 | 117.268 | 117.268 | 2.2e-05 | 2.2e-05 | 4.84e-10
3784 | 117.1726 | 117.173 | -0.00043 | 0.00043 | 1.849e-07
3785 | 117.6132 | 117.613 | 0.000246 | 0.000246 | 6.0516e-08
3786 | 118.5318 | 118.532 | -0.000246 | 0.000246 | 6.0516e-08
3787 | 119.4279 | 119.428 | -0.000106 | 0.000106 | 1.1236e-08
3788 | 120.1803 | 120.18 | 0.000294 | 0.000294 | 8.6436e-08
3789 | 120.7638 | 120.764 | -0.000168 | 0.000168 | 2.8224e-08
3790 | 121.3211 | 121.321 | 6.2e-05 | 6.2e-05 | 3.844e-09
3791 | 121.7774 | 121.777 | 0.00037 | 0.00037 | 1.369e-07
3792 | 121.786 | 121.786 | 1.4e-05 | 1.4e-05 | 1.96e-10
3793 | 122.3065 | 122.307 | -0.000457 | 0.000457 | 2.0885e-07
3794 | 0 | 0 | 0 | 0 | 0
3795 | 0 | 0 | 0 | 0 | 0
3796 | 0 | 0 | 0 | 0 | 0
3797 | 0 | 0 | 0 | 0 | 0
3798 | 0 | 0 | 0 | 0 | 0
3799 | 0 | 0 | 0 | 0 | 0
3800 | 0 | 0 | 0 | 0 | 0
3801 | 60.4561 | 60.4561 | 3.8e-05 | 3.8e-05 | 1.444e-09
3802 | 120.7808 | 120.781 | -0.000175 | 0.000175 | 3.0625e-08
3803 | 119.9813 | 119.981 | 0.000326 | 0.000326 | 1.0628e-07
3804 | 119.4134 | 119.413 | 0.000362 | 0.000362 | 1.3104e-07
3805 | 118.6775 | 118.678 | -0.000486 | 0.000486 | 2.362e-07
3806 | 118.2738 | 118.274 | -0.000211 | 0.000211 | 4.4521e-08
3807 | 117.9147 | 117.915 | -0.000265 | 0.000265 | 7.0225e-08
3808 | 117.5453 | 117.545 | 0.000281 | 0.000281 | 7.8961e-08
3809 | 117.5952 | 117.595 | 0.000213 | 0.000213 | 4.5369e-08
3810 | 117.9195 | 117.92 | -0.000482 | 0.000482 | 2.3232e-07
3811 | 118.3873 | 118.387 | 0.000305 | 0.000305 | 9.3025e-08
3812 | 119.2222 | 119.222 | 0.000167 | 0.000167 | 2.7889e-08
3813 | 62.2876 | 62.2876 | -9e-06 | 9e-06 | 8.1e-11
3814 | 0 | 0 | 0 | 0 | 0
3815 | 0 | 0 | 0 | 0 | 0
3816 | 0 | 0 | 0 | 0 | 0
3817 | 0 | 0 | 0 | 0 | 0
3818 | 0 | 0 | 0 | 0 | 0
3819 | 0 | 0 | 0 | 0 | 0
3820 | 0 | 0 | 0 | 0 | 0
3821 | 0 | 0 | 0 | 0 | 0
3822 | 0 | 0 | 0 | 0 | 0
3823 | 61.2359 | 61.2359 | -4.6e-05 | 4.6e-05 | 2.116e-09
3824 | 122.228 | 122.228 | -4.3e-05 | 4.3e-05 | 1.849e-09
3825 | 121.0938 | 121.094 | -0.000189 | 0.000189 | 3.5721e-08
3826 | 119.9599 | 119.96 | -0.000104 | 0.000104 | 1.0816e-08
3827 | 119.1064 | 119.106 | 0.00042 | 0.00042 | 1.764e-07
3828 | 118.4762 | 118.476 | 0.000229 | 0.000229 | 5.2441e-08
3829 | 117.9802 | 117.98 | 0.000197 | 0.000197 | 3.8809e-08
3830 | 117.4858 | 117.486 | -0.000233 | 0.000233 | 5.4289e-08
3831 | 117.1226 | 117.123 | -0.000373 | 0.000373 | 1.3913e-07
3832 | 116.8925 | 116.892 | 0.000465 | 0.000465 | 2.1623e-07
3833 | 116.9915 | 116.992 | -0.000481 | 0.000481 | 2.3136e-07
3834 | 117.5468 | 117.547 | -0.000203 | 0.000203 | 4.1209e-08
3835 | 118.0316 | 118.032 | -0.000417 | 0.000417 | 1.7389e-07
3836 | 118.5336 | 118.534 | -0.000395 | 0.000395 | 1.5603e-07
3837 | 119.2369 | 119.237 | -0.000117 | 0.000117 | 1.3689e-08
3838 | 119.9619 | 119.962 | -5.7e-05 | 5.7e-05 | 3.249e-09
3839 | 120.6535 | 120.654 | -0.000467 | 0.000467 | 2.1809e-07
3840 | 121.1293 | 121.129 | 0.000281 | 0.000281 | 7.8961e-08
3841 | 121.5136 | 121.514 | -0.000431 | 0.000431 | 1.8576e-07
3842 | 122.1628 | 122.163 | -0.00021 | 0.00021 | 4.41e-08
3843 | 122.6835 | 122.683 | 0.000487 | 0.000487 | 2.3717e-07
3844 | 0 | 0 | 0 | 0 | 0
3845 | 0 | 0 | 0 | 0 | 0
3846 | 0 | 0 | 0 | 0 | 0
3847 | 54.1754 | 54.1794 | -0.003967 | 0.003967 | 1.5737e-05
3848 | 121.678 | 121.678 | 1.3e-05 | 1.3e-05 | 1.69e-10
3849 | 120.7843 | 120.784 | 0.000333 | 0.000333 | 1.1089e-07
3850 | 119.8823 | 119.882 | 0.000338 | 0.000338 | 1.1424e-07
3851 | 119.1317 | 119.132 | -0.000253 | 0.000253 | 6.4009e-08
3852 | 118.7334 | 118.733 | 0.00039 | 0.00039 | 1.521e-07
3853 | 118.1945 | 118.194 | 0.000534 | 0.000534 | 2.8516e-07
3854 | 117.8248 | 117.825 | -0.000244 | 0.000244 | 5.9536e-08
3855 | 117.7581 | 117.758 | 7.4e-05 | 7.4e-05 | 5.476e-09
3856 | 117.5629 | 117.563 | -0.000147 | 0.000147 | 2.1609e-08
3857 | 117.6852 | 117.685 | 0.000249 | 0.000249 | 6.2001e-08
3858 | 118.2541 | 118.254 | 0.000115 | 0.000115 | 1.3225e-08
3859 | 118.9907 | 118.991 | -0.000285 | 0.000285 | 8.1225e-08
3860 | 119.2981 | 119.298 | 6.4e-05 | 6.4e-05 | 4.096e-09
3861 | 120.2 | 120.2 | -1.1e-05 | 1.1e-05 | 1.21e-10
3862 | 120.9838 | 120.984 | -0.00024 | 0.00024 | 5.76e-08
3863 | 121.6304 | 121.63 | 0.000399 | 0.000399 | 1.592e-07
3864 | 122.0074 | 122.007 | 0.000379 | 0.000379 | 1.4364e-07
3865 | 122.3719 | 122.372 | -0.000139 | 0.000139 | 1.9321e-08
3866 | 122.6811 | 122.681 | 0.000137 | 0.000137 | 1.8769e-08
3867 | 97.7993 | 97.8033 | -0.003995 | 0.003995 | 1.596e-05
3868 | 0 | 0 | 0 | 0 | 0
3869 | 0 | 0 | 0 | 0 | 0
3870 | 0 | 0 | 0 | 0 | 0
3871 | 61.4338 | 61.4338 | -2.2e-05 | 2.2e-05 | 4.84e-10
3872 | 122.3368 | 122.337 | -0.000181 | 0.000181 | 3.2761e-08
3873 | 120.885 | 120.885 | -1.1e-05 | 1.1e-05 | 1.21e-10
3874 | 119.4196 | 119.42 | -0.000363 | 0.000363 | 1.3177e-07
3875 | 118.4174 | 118.417 | 0.000363 | 0.000363 | 1.3177e-07
3876 | 117.7839 | 117.784 | -6.5e-05 | 6.5e-05 | 4.225e-09
3877 | 117.2867 | 117.287 | -0.000349 | 0.000349 | 1.218e-07
3878 | 116.8724 | 116.872 | 0.000416 | 0.000416 | 1.7306e-07
3879 | 116.6976 | 116.698 | -0.000413 | 0.000413 | 1.7057e-07
3880 | 116.5277 | 116.528 | -0.000258 | 0.000258 | 6.6564e-08
3881 | 116.7978 | 116.798 | -0.000203 | 0.000203 | 4.1209e-08
3882 | 117.5017 | 117.502 | -0.000301 | 0.000301 | 9.0601e-08
3883 | 118.1538 | 118.154 | -0.000179 | 0.000179 | 3.2041e-08
3884 | 118.878 | 118.878 | -2e-05 | 2e-05 | 4e-10
3885 | 119.8888 | 119.889 | -0.000175 | 0.000175 | 3.0625e-08
3886 | 120.9045 | 120.904 | 0.000452 | 0.000452 | 2.043e-07
3887 | 121.2885 | 121.288 | 0.000465 | 0.000465 | 2.1623e-07
3888 | 121.468 | 121.468 | 2.1e-05 | 2.1e-05 | 4.41e-10
3889 | 121.3839 | 121.384 | -0.000131 | 0.000131 | 1.7161e-08
3890 | 121.9514 | 121.951 | 0.000404 | 0.000404 | 1.6322e-07
3891 | 122.257 | 122.257 | 5e-06 | 5e-06 | 2.5e-11
3892 | 0 | 0 | 0 | 0 | 0
3893 | 0 | 0 | 0 | 0 | 0
3894 | 0 | 0 | 0 | 0 | 0
3895 | 60.5206 | 60.5206 | -3.3e-05 | 3.3e-05 | 1.089e-09
3896 | 121.0828 | 121.083 | -0.000241 | 0.000241 | 5.8081e-08
3897 | 120.1317 | 120.132 | -0.000268 | 0.000268 | 7.1824e-08
3898 | 119.1736 | 119.174 | -0.000429 | 0.000429 | 1.8404e-07
3899 | 118.2699 | 118.27 | -5.6e-05 | 5.6e-05 | 3.136e-09
3900 | 117.7205 | 117.721 | -0.000451 | 0.000451 | 2.034e-07
3901 | 116.9873 | 116.987 | 0.000347 | 0.000347 | 1.2041e-07
3902 | 116.6541 | 116.654 | 5.4e-05 | 5.4e-05 | 2.916e-09
3903 | 116.4871 | 116.487 | 9.3e-05 | 9.3e-05 | 8.649e-09
3904 | 116.3177 | 116.318 | -0.000268 | 0.000268 | 7.1824e-08
3905 | 116.6777 | 116.678 | -0.000288 | 0.000288 | 8.2944e-08
3906 | 117.6133 | 117.613 | 0.000293 | 0.000293 | 8.5849e-08
3907 | 118.2586 | 118.259 | -0.000421 | 0.000421 | 1.7724e-07
3908 | 119.0507 | 119.051 | -0.000284 | 0.000284 | 8.0656e-08
3909 | 119.5833 | 119.583 | 0.000341 | 0.000341 | 1.1628e-07
3910 | 120.211 | 120.211 | -5e-06 | 5e-06 | 2.5e-11
3911 | 120.9181 | 120.918 | 7.7e-05 | 7.7e-05 | 5.929e-09
3912 | 121.6273 | 121.627 | 0.000325 | 0.000325 | 1.0563e-07
3913 | 121.9614 | 121.961 | 0.000411 | 0.000411 | 1.6892e-07
3914 | 122.4633 | 122.463 | 0.000329 | 0.000329 | 1.0824e-07
3915 | 122.4617 | 122.462 | -0.000275 | 0.000275 | 7.5625e-08
3916 | 0 | 0 | 0 | 0 | 0
3917 | 0 | 0 | 0 | 0 | 0
3918 | 0 | 0 | 0 | 0 | 0
3919 | 60.9083 | 60.9083 | -2e-05 | 2e-05 | 4e-10
3920 | 121.6656 | 121.666 | -0.000433 | 0.000433 | 1.8749e-07
3921 | 120.3785 | 120.378 | 0.000453 | 0.000453 | 2.0521e-07
3922 | 119.0842 | 119.084 | 0.000195 | 0.000195 | 3.8025e-08
3923 | 118.0676 | 118.068 | -0.000425 | 0.000425 | 1.8062e-07
3924 | 117.2571 | 117.257 | 0.00012 | 0.00012 | 1.44e-08
3925 | 116.6288 | 116.629 | -0.000183 | 0.000183 | 3.3489e-08
3926 | 116.07 | 116.07 | 2.2e-05 | 2.2e-05 | 4.84e-10
3927 | 115.8015 | 115.801 | 0.00047 | 0.00047 | 2.209e-07
3928 | 115.661 | 115.661 | 4.4e-05 | 4.4e-05 | 1.936e-09
3929 | 115.8303 | 115.83 | 0.0003 | 0.0003 | 9e-08
3930 | 116.4655 | 116.465 | 0.00045 | 0.00045 | 2.025e-07
3931 | 116.914 | 116.914 | 3.8e-05 | 3.8e-05 | 1.444e-09
3932 | 117.6958 | 117.696 | -0.00025 | 0.00025 | 6.25e-08
3933 | 118.4662 | 118.466 | 0.000151 | 0.000151 | 2.2801e-08
3934 | 119.3723 | 119.372 | 0.000252 | 0.000252 | 6.3504e-08
3935 | 120.0847 | 120.085 | -0.000254 | 0.000254 | 6.4516e-08
3936 | 120.81 | 120.81 | 4.8e-05 | 4.8e-05 | 2.304e-09
3937 | 121.2485 | 121.248 | 0.000495 | 0.000495 | 2.4503e-07
3938 | 121.8365 | 121.837 | -0.000453 | 0.000453 | 2.0521e-07
3939 | 122.114 | 122.114 | -2.8e-05 | 2.8e-05 | 7.84e-10
3940 | 0 | 0 | 0 | 0 | 0
3941 | 0 | 0 | 0 | 0 | 0
3942 | 0 | 0 | 0 | 0 | 0
3943 | 60.6118 | 60.6118 | 7e-06 | 7e-06 | 4.9e-11
3944 | 121.2071 | 121.207 | 6.7e-05 | 6.7e-05 | 4.489e-09
3945 | 120.0222 | 120.022 | 0.000208 | 0.000208 | 4.3264e-08
3946 | 118.8293 | 118.829 | 0.000321 | 0.000321 | 1.0304e-07
3947 | 117.8515 | 117.851 | 0.000459 | 0.000459 | 2.1068e-07
3948 | 117.0433 | 117.043 | 0.000302 | 0.000302 | 9.1204e-08
3949 | 116.415 | 116.415 | -2e-05 | 2e-05 | 4e-10
3950 | 115.8035 | 115.803 | 0.000456 | 0.000456 | 2.0794e-07
3951 | 115.5518 | 115.552 | -0.000249 | 0.000249 | 6.2001e-08
3952 | 115.1855 | 115.185 | 0.000473 | 0.000473 | 2.2373e-07
3953 | 115.4777 | 115.478 | -0.000276 | 0.000276 | 7.6176e-08
3954 | 116.4787 | 116.479 | -0.000344 | 0.000344 | 1.1834e-07
3955 | 117.2398 | 117.24 | -0.000197 | 0.000197 | 3.8809e-08
3956 | 118.0986 | 118.099 | -0.000421 | 0.000421 | 1.7724e-07
3957 | 118.7074 | 118.707 | 0.00043 | 0.00043 | 1.849e-07
3958 | 119.4411 | 119.441 | 9.2e-05 | 9.2e-05 | 8.464e-09
3959 | 119.9141 | 119.914 | 9.3e-05 | 9.3e-05 | 8.649e-09
3960 | 120.0835 | 120.084 | -0.00048 | 0.00048 | 2.304e-07
3961 | 119.988 | 119.988 | 4.6e-05 | 4.6e-05 | 2.116e-09
3962 | 120.4851 | 120.485 | 7.7e-05 | 7.7e-05 | 5.929e-09
3963 | 120.7948 | 120.795 | -0.000212 | 0.000212 | 4.4944e-08
3964 | 0 | 0 | 0 | 0 | 0
3965 | 0 | 0 | 0 | 0 | 0
3966 | 0 | 0 | 0 | 0 | 0
3967 | 0 | 0 | 0 | 0 | 0
3968 | 59.699 | 59.699 | -1e-06 | 1e-06 | 1e-12
3969 | 119.3689 | 119.369 | -0.000136 | 0.000136 | 1.8496e-08
3970 | 118.253 | 118.253 | -3.4e-05 | 3.4e-05 | 1.156e-09
3971 | 117.3671 | 117.367 | 7.1e-05 | 7.1e-05 | 5.041e-09
3972 | 116.6575 | 116.658 | -0.000465 | 0.000465 | 2.1623e-07
3973 | 116.1088 | 116.109 | -0.00024 | 0.00024 | 5.76e-08
3974 | 115.6005 | 115.6 | 0.000472 | 0.000472 | 2.2278e-07
3975 | 115.3299 | 115.33 | -0.000139 | 0.000139 | 1.9321e-08
3976 | 115.1815 | 115.181 | 0.000483 | 0.000483 | 2.3329e-07
3977 | 115.4968 | 115.497 | -0.000157 | 0.000157 | 2.4649e-08
3978 | 116.4025 | 116.403 | -0.00047 | 0.00047 | 2.209e-07
3979 | 117.1195 | 117.12 | -0.000458 | 0.000458 | 2.0976e-07
3980 | 117.8514 | 117.851 | 0.000366 | 0.000366 | 1.3396e-07
3981 | 118.6612 | 118.661 | 0.000187 | 0.000187 | 3.4969e-08
3982 | 119.3529 | 119.353 | -5.8e-05 | 5.8e-05 | 3.364e-09
3983 | 119.9253 | 119.925 | 0.000273 | 0.000273 | 7.4529e-08
3984 | 120.1891 | 120.189 | 9.9e-05 | 9.9e-05 | 9.801e-09
3985 | 120.321 | 120.321 | -2e-06 | 2e-06 | 4e-12
3986 | 120.6055 | 120.606 | -0.000478 | 0.000478 | 2.2848e-07
3987 | 0 | 0 | 0 | 0 | 0
3988 | 0 | 0 | 0 | 0 | 0
3989 | 0 | 0 | 0 | 0 | 0
3990 | 0 | 0 | 0 | 0 | 0
3991 | 59.9389 | 59.9389 | -4.7e-05 | 4.7e-05 | 2.209e-09
3992 | 120.4219 | 120.422 | -0.000145 | 0.000145 | 2.1025e-08
3993 | 119.546 | 119.546 | -3.1e-05 | 3.1e-05 | 9.61e-10
3994 | 118.6524 | 118.652 | 0.000412 | 0.000412 | 1.6974e-07
3995 | 117.7934 | 117.793 | 0.000358 | 0.000358 | 1.2816e-07
3996 | 117.2332 | 117.233 | 0.000176 | 0.000176 | 3.0976e-08
3997 | 116.4984 | 116.498 | 0.000424 | 0.000424 | 1.7978e-07
3998 | 116.2605 | 116.261 | -0.000489 | 0.000489 | 2.3912e-07
3999 | 116.2605 | 116.261 | -0.000489 | 0.000489 | 2.3912e-07
4000 | 116.2605 | 116.261 | -0.000489 | 0.000489 | 2.3912e-07
4001 | 116.7187 | 116.719 | -0.000294 | 0.000294 | 8.6436e-08
4002 | 117.4885 | 117.488 | 0.00047 | 0.00047 | 2.209e-07
4003 | 118.3274 | 118.327 | 0.000354 | 0.000354 | 1.2532e-07
4004 | 119.0794 | 119.079 | 0.000367 | 0.000367 | 1.3469e-07
4005 | 119.996 | 119.996 | -2.5e-05 | 2.5e-05 | 6.25e-10
4006 | 120.7681 | 120.768 | 0.000122 | 0.000122 | 1.4884e-08
4007 | 121.371 | 121.371 | 5e-05 | 5e-05 | 2.5e-09
4008 | 121.7586 | 121.759 | -0.000423 | 0.000423 | 1.7893e-07
4009 | 121.8661 | 121.866 | 9.6e-05 | 9.6e-05 | 9.216e-09
4010 | 122.2942 | 122.294 | 0.000239 | 0.000239 | 5.7121e-08
4011 | 122.4302 | 122.43 | 0.000224 | 0.000224 | 5.0176e-08
4012 | 0 | 0 | 0 | 0 | 0
4013 | 0 | 0 | 0 | 0 | 0
4014 | 0 | 0 | 0 | 0 | 0
4015 | 61.1434 | 61.1434 | -4.6e-05 | 4.6e-05 | 2.116e-09
4016 | 122.4682 | 122.468 | 0.000178 | 0.000178 | 3.1684e-08
4017 | 121.755 | 121.755 | -4.9e-05 | 4.9e-05 | 2.401e-09
4018 | 0 | 0 | 0 | 0 | 0
4019 | 0 | 0 | 0 | 0 | 0
4020 | 0 | 0 | 0 | 0 | 0
4021 | 0 | 0 | 0 | 0 | 0
4022 | 0 | 0 | 0 | 0 | 0
4023 | 0 | 0 | 0 | 0 | 0
4024 | 0 | 0 | 0 | 0 | 0
4025 | 0 | 0 | 0 | 0 | 0
4026 | 0 | 0 | 0 | 0 | 0
4027 | 0 | 0 | 0 | 0 | 0
4028 | 0 | 0 | 0 | 0 | 0
4029 | 0 | 0 | 0 | 0 | 0
4030 | 0 | 0 | 0 | 0 | 0
4031 | 0 | 0 | 0 | 0 | 0
4032 | 0 | 0 | 0 | 0 | 0
4033 | 0 | 0 | 0 | 0 | 0
4034 | 0 | 0 | 0 | 0 | 0
4035 | 0 | 0 | 0 | 0 | 0
4036 | 0 | 0 | 0 | 0 | 0
4037 | 0 | 0 | 0 | 0 | 0
4038 | 0 | 0 | 0 | 0 | 0
4039 | 61.5966 | 61.5966 | 8e-06 | 8e-06 | 6.4e-11
4040 | 123.0666 | 123.067 | -0.000374 | 0.000374 | 1.3988e-07
4041 | 123.4482 | 123.448 | 0.0002 | 0.0002 | 4e-08
4042 | 123.5088 | 123.509 | -0.000174 | 0.000174 | 3.0276e-08
4043 | 122.799 | 122.799 | 4.1e-05 | 4.1e-05 | 1.681e-09
4044 | 122.2153 | 122.215 | 0.000343 | 0.000343 | 1.1765e-07
4045 | 121.827 | 121.827 | 4.8e-05 | 4.8e-05 | 2.304e-09
4046 | 121.552 | 121.552 | 4.7e-05 | 4.7e-05 | 2.209e-09
4047 | 121.552 | 121.552 | 4.7e-05 | 4.7e-05 | 2.209e-09
4048 | 121.4038 | 121.404 | -0.000197 | 0.000197 | 3.8809e-08
4049 | 121.7769 | 121.777 | -7e-05 | 7e-05 | 4.9e-09
4050 | 122.5073 | 122.507 | 0.000339 | 0.000339 | 1.1492e-07
4051 | 123.3739 | 123.374 | -0.000125 | 0.000125 | 1.5625e-08
4052 | 123.8761 | 123.876 | 0.000123 | 0.000123 | 1.5129e-08
4053 | 123.1865 | 123.187 | -0.000475 | 0.000475 | 2.2562e-07
4054 | 122.7559 | 122.756 | -5.3e-05 | 5.3e-05 | 2.809e-09
4055 | 52.0531 | 52.057 | -0.003859 | 0.003859 | 1.4892e-05
4056 | 0 | 0 | 0 | 0 | 0
4057 | 0 | 0 | 0 | 0 | 0
4058 | 0 | 0 | 0 | 0 | 0
4059 | 0 | 0 | 0 | 0 | 0
4060 | 0 | 0 | 0 | 0 | 0
4061 | 0 | 0 | 0 | 0 | 0
4062 | 0 | 0 | 0 | 0 | 0
4063 | 61.3504 | 61.3504 | -3.3e-05 | 3.3e-05 | 1.089e-09
4064 | 123.7867 | 123.787 | -0.000346 | 0.000346 | 1.1972e-07
4065 | 123.1027 | 123.103 | -0.000323 | 0.000323 | 1.0433e-07
4066 | 123.3562 | 123.356 | 0.000187 | 0.000187 | 3.4969e-08
4067 | 122.7962 | 122.796 | 0.000179 | 0.000179 | 3.2041e-08
4068 | 122.1456 | 122.146 | -0.000444 | 0.000444 | 1.9714e-07
4069 | 121.6578 | 121.658 | -0.000181 | 0.000181 | 3.2761e-08
4070 | 121.4292 | 121.429 | 0.000195 | 0.000195 | 3.8025e-08
4071 | 121.6074 | 121.607 | 0.000411 | 0.000411 | 1.6892e-07
4072 | 121.7829 | 121.783 | -0.000143 | 0.000143 | 2.0449e-08
4073 | 122.3638 | 122.364 | -0.000162 | 0.000162 | 2.6244e-08
4074 | 123.2382 | 123.238 | 0.000208 | 0.000208 | 4.3264e-08
4075 | 123.1918 | 123.192 | -0.000171 | 0.000171 | 2.9241e-08
4076 | 123.8282 | 123.828 | 0.000167 | 0.000167 | 2.7889e-08
4077 | 122.9274 | 122.927 | 0.000413 | 0.000413 | 1.7057e-07
4078 | 123.2948 | 123.295 | -0.00016 | 0.00016 | 2.56e-08
4079 | 123.7287 | 123.729 | -0.000251 | 0.000251 | 6.3001e-08
4080 | 123.9831 | 123.983 | 9.3e-05 | 9.3e-05 | 8.649e-09
4081 | 122.2776 | 122.278 | -0.00036 | 0.00036 | 1.296e-07
4082 | 122.5891 | 122.589 | 7e-05 | 7e-05 | 4.9e-09
4083 | 122.8274 | 122.827 | 0.000413 | 0.000413 | 1.7057e-07
4084 | 0 | 0 | 0 | 0 | 0
4085 | 0 | 0 | 0 | 0 | 0
4086 | 0 | 0 | 0 | 0 | 0
4087 | 60.8155 | 60.8155 | -4.8e-05 | 4.8e-05 | 2.304e-09
4088 | 123.288 | 123.288 | -3.8e-05 | 3.8e-05 | 1.444e-09
4089 | 123.5669 | 123.567 | -8.6e-05 | 8.6e-05 | 7.396e-09
4090 | 123.5327 | 123.533 | -0.000299 | 0.000299 | 8.9401e-08
4091 | 122.6744 | 122.674 | 0.000373 | 0.000373 | 1.3913e-07
4092 | 122.0895 | 122.089 | 0.000466 | 0.000466 | 2.1716e-07
4093 | 121.3439 | 121.344 | -7.2e-05 | 7.2e-05 | 5.184e-09
4094 | 120.8622 | 120.862 | 0.000223 | 0.000223 | 4.9729e-08
4095 | 120.3175 | 120.317 | 0.000458 | 0.000458 | 2.0976e-07
4096 | 119.8985 | 119.898 | 0.000494 | 0.000494 | 2.4404e-07
4097 | 119.8505 | 119.851 | -0.000488 | 0.000488 | 2.3814e-07
4098 | 120.3147 | 120.315 | -0.000349 | 0.000349 | 1.218e-07
4099 | 120.727 | 120.727 | -1.5e-05 | 1.5e-05 | 2.25e-10
4100 | 121.3545 | 121.354 | 0.000482 | 0.000482 | 2.3232e-07
4101 | 122.1899 | 122.19 | -0.000122 | 0.000122 | 1.4884e-08
4102 | 122.772 | 122.772 | 4.1e-05 | 4.1e-05 | 1.681e-09
4103 | 123.3725 | 123.372 | 0.000492 | 0.000492 | 2.4206e-07
4104 | 123.7313 | 123.731 | 0.000271 | 0.000271 | 7.3441e-08
4105 | 122.8677 | 122.868 | -0.000269 | 0.000269 | 7.2361e-08
4106 | 123.3722 | 123.372 | 0.000241 | 0.000241 | 5.8081e-08
4107 | 123.6925 | 123.692 | 0.000455 | 0.000455 | 2.0703e-07
4108 | 0 | 0 | 0 | 0 | 0
4109 | 0 | 0 | 0 | 0 | 0
4110 | 0 | 0 | 0 | 0 | 0
4111 | 61.4843 | 61.4843 | 1.5e-05 | 1.5e-05 | 2.25e-10
4112 | 123.5432 | 123.543 | 0.000176 | 0.000176 | 3.0976e-08
4113 | 122.5609 | 122.561 | -0.000135 | 0.000135 | 1.8225e-08
4114 | 121.5843 | 121.584 | 0.000292 | 0.000292 | 8.5264e-08
4115 | 120.7306 | 120.731 | -0.000381 | 0.000381 | 1.4516e-07
4116 | 119.9068 | 119.907 | -0.000234 | 0.000234 | 5.4756e-08
4117 | 119.2775 | 119.278 | -0.00049 | 0.00049 | 2.401e-07
4118 | 118.742 | 118.742 | 2.2e-05 | 2.2e-05 | 4.84e-10
4119 | 118.4718 | 118.472 | -0.000188 | 0.000188 | 3.5344e-08
4120 | 118.32 | 118.32 | -3.9e-05 | 3.9e-05 | 1.521e-09
4121 | 118.4719 | 118.472 | -0.000105 | 0.000105 | 1.1025e-08
4122 | 119.0108 | 119.011 | -0.000192 | 0.000192 | 3.6864e-08
4123 | 119.491 | 119.491 | -1.9e-05 | 1.9e-05 | 3.61e-10
4124 | 119.9376 | 119.938 | -0.00045 | 0.00045 | 2.025e-07
4125 | 120.5853 | 120.585 | 0.000331 | 0.000331 | 1.0956e-07
4126 | 121.2195 | 121.22 | -0.000498 | 0.000498 | 2.48e-07
4127 | 121.7742 | 121.774 | 0.000222 | 0.000222 | 4.9284e-08
4128 | 122.1358 | 122.136 | -0.000219 | 0.000219 | 4.7961e-08
4129 | 122.3117 | 122.312 | -0.000299 | 0.000299 | 8.9401e-08
4130 | 122.9287 | 122.929 | -0.000278 | 0.000278 | 7.7284e-08
4131 | 116.5939 | 116.598 | -0.004088 | 0.004088 | 1.6712e-05
4132 | 0 | 0 | 0 | 0 | 0
4133 | 0 | 0 | 0 | 0 | 0
4134 | 0 | 0 | 0 | 0 | 0
4135 | 61.231 | 61.2312 | -0.000198 | 0.000198 | 3.9204e-08
4136 | 122.3136 | 122.314 | -0.000391 | 0.000391 | 1.5288e-07
4137 | 121.3397 | 121.34 | -0.000326 | 0.000326 | 1.0628e-07
4138 | 120.3593 | 120.359 | 0.000258 | 0.000258 | 6.6564e-08
4139 | 119.4514 | 119.451 | 0.000421 | 0.000421 | 1.7724e-07
4140 | 118.9155 | 118.915 | 0.000479 | 0.000479 | 2.2944e-07
4141 | 118.1965 | 118.196 | 0.00049 | 0.00049 | 2.401e-07
4142 | 117.8309 | 117.831 | -7.6e-05 | 7.6e-05 | 5.776e-09
4143 | 117.5575 | 117.558 | -0.000497 | 0.000497 | 2.4701e-07
4144 | 117.2875 | 117.287 | 0.000477 | 0.000477 | 2.2753e-07
4145 | 117.4565 | 117.457 | -0.000488 | 0.000488 | 2.3814e-07
4146 | 118.1032 | 118.103 | 0.000221 | 0.000221 | 4.8841e-08
4147 | 118.676 | 118.676 | -2.5e-05 | 2.5e-05 | 6.25e-10
4148 | 119.3539 | 119.354 | -9.4e-05 | 9.4e-05 | 8.836e-09
4149 | 120.3603 | 120.36 | 0.000269 | 0.000269 | 7.2361e-08
4150 | 121.3715 | 121.372 | -0.000499 | 0.000499 | 2.49e-07
4151 | 121.9412 | 121.941 | 0.000249 | 0.000249 | 6.2001e-08
4152 | 122.496 | 122.496 | -3.1e-05 | 3.1e-05 | 9.61e-10
4153 | 122.8111 | 122.811 | 6.2e-05 | 6.2e-05 | 3.844e-09
4154 | 123.1846 | 123.185 | -0.000443 | 0.000443 | 1.9625e-07
4155 | 123.2928 | 123.293 | -0.000237 | 0.000237 | 5.6169e-08
4156 | 0 | 0 | 0 | 0 | 0
4157 | 0 | 0 | 0 | 0 | 0
4158 | 0 | 0 | 0 | 0 | 0
4159 | 0 | 0 | 0 | 0 | 0
4160 | 60.8334 | 60.8334 | 3.3e-05 | 3.3e-05 | 1.089e-09
4161 | 112.1549 | 112.159 | -0.004147 | 0.004147 | 1.7198e-05
4162 | 120.3436 | 120.344 | -0.000407 | 0.000407 | 1.6565e-07
4163 | 119.6024 | 119.602 | 0.000371 | 0.000371 | 1.3764e-07
4164 | 118.9799 | 118.98 | -0.000141 | 0.000141 | 1.9881e-08
4165 | 77.7809 | 77.781 | -5.2e-05 | 5.2e-05 | 2.704e-09
4166 | 118.0921 | 118.092 | 5.7e-05 | 5.7e-05 | 3.249e-09
4167 | 117.9968 | 117.997 | -0.000221 | 0.000221 | 4.8841e-08
4168 | 117.9007 | 117.901 | -0.000301 | 0.000301 | 9.0601e-08
4169 | 118.3133 | 118.313 | 0.000265 | 0.000265 | 7.0225e-08
4170 | 119.1393 | 119.139 | 0.000265 | 0.000265 | 7.0225e-08
4171 | 64.8325 | 64.8325 | 3e-06 | 3e-06 | 9e-12
4172 | 0 | 0 | 0 | 0 | 0
4173 | 0 | 0 | 0 | 0 | 0
4174 | 0 | 0 | 0 | 0 | 0
4175 | 0 | 0 | 0 | 0 | 0
4176 | 0 | 0 | 0 | 0 | 0
4177 | 0 | 0 | 0 | 0 | 0
4178 | 0 | 0 | 0 | 0 | 0
4179 | 0 | 0 | 0 | 0 | 0
4180 | 0 | 0 | 0 | 0 | 0
4181 | 0 | 0 | 0 | 0 | 0
4182 | 0 | 0 | 0 | 0 | 0
4183 | 61.7127 | 61.7127 | 2.1e-05 | 2.1e-05 | 4.41e-10
4184 | 123.0861 | 123.086 | 0.000141 | 0.000141 | 1.9881e-08
4185 | 122.775 | 122.775 | -5e-06 | 5e-06 | 2.5e-11
4186 | 121.6747 | 121.675 | -0.000298 | 0.000298 | 8.8804e-08
4187 | 120.7775 | 120.777 | 0.000476 | 0.000476 | 2.2658e-07
4188 | 120.0473 | 120.047 | 0.000272 | 0.000272 | 7.3984e-08
4189 | 119.5061 | 119.506 | 0.000111 | 0.000111 | 1.2321e-08
4190 | 119.3051 | 119.305 | 0.00013 | 0.00013 | 1.69e-08
4191 | 119.6791 | 119.679 | 0.000148 | 0.000148 | 2.1904e-08
4192 | 120.0412 | 120.041 | 0.000239 | 0.000239 | 5.7121e-08
4193 | 120.526 | 120.526 | -4.9e-05 | 4.9e-05 | 2.401e-09
4194 | 121.3257 | 121.326 | -0.000267 | 0.000267 | 7.1289e-08
4195 | 121.9187 | 121.919 | -0.000346 | 0.000346 | 1.1972e-07
4196 | 122.6523 | 122.652 | 0.000307 | 0.000307 | 9.4249e-08
4197 | 123.3074 | 123.307 | 0.000388 | 0.000388 | 1.5054e-07
4198 | 123.9244 | 123.924 | 0.000394 | 0.000394 | 1.5524e-07
4199 | 123.5104 | 123.51 | 0.000444 | 0.000444 | 1.9714e-07
4200 | 123.9562 | 123.956 | 0.000231 | 0.000231 | 5.3361e-08
4201 | 122.8817 | 122.882 | -0.000296 | 0.000296 | 8.7616e-08
4202 | 123.3794 | 123.379 | 0.000437 | 0.000437 | 1.9097e-07
4203 | 123.5177 | 123.518 | -0.000264 | 0.000264 | 6.9696e-08
4204 | 0 | 0 | 0 | 0 | 0
4205 | 0 | 0 | 0 | 0 | 0
4206 | 0 | 0 | 0 | 0 | 0
4207 | 60.8274 | 60.8274 | 2.2e-05 | 2.2e-05 | 4.84e-10
4208 | 123.4997 | 123.5 | -0.000342 | 0.000342 | 1.1696e-07
4209 | 123.7718 | 123.772 | -0.000183 | 0.000183 | 3.3489e-08
4210 | 123.7382 | 123.738 | 0.000189 | 0.000189 | 3.5721e-08
4211 | 122.8997 | 122.9 | -0.000259 | 0.000259 | 6.7081e-08
4212 | 122.3196 | 122.32 | -0.000412 | 0.000412 | 1.6974e-07
4213 | 121.6176 | 121.618 | -0.000387 | 0.000387 | 1.4977e-07
4214 | 121.1149 | 121.115 | -6.4e-05 | 6.4e-05 | 4.096e-09
4215 | 120.5599 | 120.56 | -8e-05 | 8e-05 | 6.4e-09
4216 | 120.1074 | 120.107 | 0.00041 | 0.00041 | 1.681e-07
4217 | 120.0369 | 120.037 | -6.7e-05 | 6.7e-05 | 4.489e-09
4218 | 120.4146 | 120.415 | -0.000429 | 0.000429 | 1.8404e-07
4219 | 120.7213 | 120.721 | 0.000349 | 0.000349 | 1.218e-07
4220 | 121.3504 | 121.35 | 0.000431 | 0.000431 | 1.8576e-07
4221 | 122.1205 | 122.12 | 0.000479 | 0.000479 | 2.2944e-07
4222 | 123.0415 | 123.041 | 0.000468 | 0.000468 | 2.1902e-07
4223 | 123.6321 | 123.632 | 5.2e-05 | 5.2e-05 | 2.704e-09
4224 | 123.2341 | 123.234 | 7.9e-05 | 7.9e-05 | 6.241e-09
4225 | 123.5107 | 123.511 | -0.000276 | 0.000276 | 7.6176e-08
4226 | 122.866 | 122.866 | 1.8e-05 | 1.8e-05 | 3.24e-10
4227 | 123.1134 | 123.113 | 0.000384 | 0.000384 | 1.4746e-07
4228 | 0 | 0 | 0 | 0 | 0
4229 | 0 | 0 | 0 | 0 | 0
4230 | 0 | 0 | 0 | 0 | 0
4231 | 61.0669 | 61.0669 | -2.2e-05 | 2.2e-05 | 4.84e-10
4232 | 123.0434 | 123.043 | 0.000359 | 0.000359 | 1.2888e-07
4233 | 122.6541 | 122.654 | 0.000121 | 0.000121 | 1.4641e-08
4234 | 121.4957 | 121.496 | -0.000278 | 0.000278 | 7.7284e-08
4235 | 120.5153 | 120.515 | 0.000297 | 0.000297 | 8.8209e-08
4236 | 119.7 | 119.7 | -3.3e-05 | 3.3e-05 | 1.089e-09
4237 | 119.0629 | 119.063 | -0.000126 | 0.000126 | 1.5876e-08
4238 | 118.3295 | 118.329 | 0.000477 | 0.000477 | 2.2753e-07
4239 | 117.8515 | 117.851 | 0.000495 | 0.000495 | 2.4503e-07
4240 | 117.212 | 117.212 | -1.6e-05 | 1.6e-05 | 2.56e-10
4241 | 117.1641 | 117.164 | 5.2e-05 | 5.2e-05 | 2.704e-09
4242 | 117.7035 | 117.703 | 0.000451 | 0.000451 | 2.034e-07
4243 | 118.1724 | 118.172 | 0.000371 | 0.000371 | 1.3764e-07
4244 | 119.036 | 119.036 | -1.4e-05 | 1.4e-05 | 1.96e-10
4245 | 120.0355 | 120.035 | 0.000464 | 0.000464 | 2.153e-07
4246 | 121.2226 | 121.223 | -0.000428 | 0.000428 | 1.8318e-07
4247 | 122.1027 | 122.103 | -0.000251 | 0.000251 | 6.3001e-08
4248 | 122.4776 | 122.478 | -0.000429 | 0.000429 | 1.8404e-07
4249 | 122.7927 | 122.793 | -0.000294 | 0.000294 | 8.6436e-08
4250 | 123.3862 | 123.386 | 0.000161 | 0.000161 | 2.5921e-08
4251 | 123.4824 | 123.482 | 0.000409 | 0.000409 | 1.6728e-07
4252 | 0 | 0 | 0 | 0 | 0
4253 | 0 | 0 | 0 | 0 | 0
4254 | 0 | 0 | 0 | 0 | 0
4255 | 61.2599 | 61.2599 | -1.8e-05 | 1.8e-05 | 3.24e-10
4256 | 122.1405 | 122.141 | -0.000476 | 0.000476 | 2.2658e-07
4257 | 120.8575 | 120.858 | -0.000472 | 0.000472 | 2.2278e-07
4258 | 119.5686 | 119.569 | -0.000354 | 0.000354 | 1.2532e-07
4259 | 118.6324 | 118.632 | 0.000379 | 0.000379 | 1.4364e-07
4260 | 117.9915 | 117.991 | 0.000452 | 0.000452 | 2.043e-07
4261 | 117.4931 | 117.493 | 8e-05 | 8e-05 | 6.4e-09
4262 | 117.0838 | 117.084 | -0.000168 | 0.000168 | 2.8224e-08
4263 | 116.9126 | 116.913 | -0.000373 | 0.000373 | 1.3913e-07
4264 | 116.7389 | 116.739 | -6.5e-05 | 6.5e-05 | 4.225e-09
4265 | 117.1323 | 117.132 | 0.000295 | 0.000295 | 8.7025e-08
4266 | 118.1352 | 118.135 | 0.000183 | 0.000183 | 3.3489e-08
4267 | 118.9317 | 118.932 | -0.000336 | 0.000336 | 1.129e-07
4268 | 119.846 | 119.846 | 4.9e-05 | 4.9e-05 | 2.401e-09
4269 | 120.5189 | 120.519 | -8e-05 | 8e-05 | 6.4e-09
4270 | 121.319 | 121.319 | -3.8e-05 | 3.8e-05 | 1.444e-09
4271 | 121.9594 | 121.959 | 0.000358 | 0.000358 | 1.2816e-07
4272 | 122.3274 | 122.327 | 0.000395 | 0.000395 | 1.5602e-07
4273 | 122.4127 | 122.413 | -0.000302 | 0.000302 | 9.1204e-08
4274 | 122.9032 | 122.903 | 0.000174 | 0.000174 | 3.0276e-08
4275 | 123.292 | 123.292 | 4.3e-05 | 4.3e-05 | 1.849e-09
4276 | 0 | 0 | 0 | 0 | 0
4277 | 0 | 0 | 0 | 0 | 0
4278 | 0 | 0 | 0 | 0 | 0
4279 | 0 | 0 | 0 | 0 | 0
4280 | 60.9033 | 60.9033 | 4.5e-05 | 4.5e-05 | 2.025e-09
4281 | 121.2043 | 121.204 | 0.00034 | 0.00034 | 1.156e-07
4282 | 119.9985 | 119.998 | 0.000472 | 0.000472 | 2.2278e-07
4283 | 119.0617 | 119.062 | -0.000339 | 0.000339 | 1.1492e-07
4284 | 118.3534 | 118.353 | 0.000427 | 0.000427 | 1.8233e-07
4285 | 117.8036 | 117.804 | -0.000369 | 0.000369 | 1.3616e-07
4286 | 117.3795 | 117.379 | 0.000456 | 0.000456 | 2.0794e-07
4287 | 117.1993 | 117.199 | 0.000341 | 0.000341 | 1.1628e-07
4288 | 117.1753 | 117.175 | 0.000326 | 0.000326 | 1.0628e-07
4289 | 117.4545 | 117.454 | 0.000495 | 0.000495 | 2.4503e-07
4290 | 118.259 | 118.259 | 0 | 0 | 0
4291 | 119.2198 | 119.22 | -0.000189 | 0.000189 | 3.5721e-08
4292 | 115.0328 | 115.037 | -0.004185 | 0.004185 | 1.7514e-05
4293 | 0 | 0 | 0 | 0 | 0
4294 | 0 | 0 | 0 | 0 | 0
4295 | 0 | 0 | 0 | 0 | 0
4296 | 0 | 0 | 0 | 0 | 0
4297 | 0 | 0 | 0 | 0 | 0
4298 | 0 | 0 | 0 | 0 | 0
4299 | 0 | 0 | 0 | 0 | 0
4300 | 0 | 0 | 0 | 0 | 0
4301 | 0 | 0 | 0 | 0 | 0
4302 | 0 | 0 | 0 | 0 | 0
4303 | 38.7764 | 38.7764 | -2.1e-05 | 2.1e-05 | 4.41e-10
4304 | 121.419 | 121.419 | 5e-06 | 5e-06 | 2.5e-11
4305 | 120.6282 | 120.628 | 0.000167 | 0.000167 | 2.7889e-08
4306 | 119.7125 | 119.713 | -0.000489 | 0.000489 | 2.3912e-07
4307 | 119.1062 | 119.106 | 0.000249 | 0.000249 | 6.2001e-08
4308 | 118.4761 | 118.476 | 0.000103 | 0.000103 | 1.0609e-08
4309 | 117.9837 | 117.984 | -0.000341 | 0.000341 | 1.1628e-07
4310 | 117.5396 | 117.54 | -0.000385 | 0.000385 | 1.4823e-07
4311 | 117.2696 | 117.27 | -0.000433 | 0.000433 | 1.8749e-07
4312 | 117.116 | 117.116 | -8e-06 | 8e-06 | 6.4e-11
4313 | 117.4046 | 117.405 | -0.000417 | 0.000417 | 1.7389e-07
4314 | 118.1029 | 118.103 | -9.1e-05 | 9.1e-05 | 8.281e-09
4315 | 118.8283 | 118.828 | 0.000294 | 0.000294 | 8.6436e-08
4316 | 119.4966 | 119.497 | -0.000382 | 0.000382 | 1.4592e-07
4317 | 120.1974 | 120.197 | 0.00044 | 0.00044 | 1.936e-07
4318 | 120.9299 | 120.93 | -7.9e-05 | 7.9e-05 | 6.241e-09
4319 | 121.433 | 121.433 | -1.4e-05 | 1.4e-05 | 1.96e-10
4320 | 121.7195 | 121.719 | 0.000458 | 0.000458 | 2.0976e-07
4321 | 121.7322 | 121.732 | 0.000217 | 0.000217 | 4.7089e-08
4322 | 122.0162 | 122.016 | 0.00021 | 0.00021 | 4.41e-08
4323 | 122.1576 | 122.158 | -0.000377 | 0.000377 | 1.4213e-07
4324 | 0 | 0 | 0 | 0 | 0
4325 | 0 | 0 | 0 | 0 | 0
4326 | 0 | 0 | 0 | 0 | 0
4327 | 60.9877 | 60.9877 | -6e-06 | 6e-06 | 3.6e-11
4328 | 122.096 | 122.096 | -1.7e-05 | 1.7e-05 | 2.89e-10
4329 | 121.1108 | 121.111 | -0.000242 | 0.000242 | 5.8564e-08
4330 | 120.1241 | 120.124 | 7e-05 | 7e-05 | 4.9e-09
4331 | 119.3739 | 119.374 | -0.000128 | 0.000128 | 1.6384e-08
4332 | 119.0375 | 119.038 | -0.000477 | 0.000477 | 2.2753e-07
4333 | 118.5775 | 118.577 | 0.000455 | 0.000455 | 2.0703e-07
4334 | 118.2009 | 118.201 | -8.9e-05 | 8.9e-05 | 7.921e-09
4335 | 118.0618 | 118.062 | -0.000186 | 0.000186 | 3.4596e-08
4336 | 117.7947 | 117.795 | -0.000284 | 0.000284 | 8.0656e-08
4337 | 118.0618 | 118.062 | -0.000186 | 0.000186 | 3.4596e-08
4338 | 118.875 | 118.875 | 4e-06 | 4e-06 | 1.6e-11
4339 | 119.6544 | 119.654 | 0.000446 | 0.000446 | 1.9892e-07
4340 | 120.7171 | 120.717 | 7.5e-05 | 7.5e-05 | 5.625e-09
4341 | 121.4975 | 121.498 | -0.000493 | 0.000493 | 2.4305e-07
4342 | 121.915 | 121.915 | 2.7e-05 | 2.7e-05 | 7.29e-10
4343 | 122.279 | 122.279 | 2.4e-05 | 2.4e-05 | 5.76e-10
4344 | 122.4447 | 122.445 | -0.000287 | 0.000287 | 8.2369e-08
4345 | 122.4146 | 122.415 | -0.000397 | 0.000397 | 1.5761e-07
4346 | 122.518 | 122.518 | -3.6e-05 | 3.6e-05 | 1.296e-09
4347 | 122.6623 | 122.662 | 0.000319 | 0.000319 | 1.0176e-07
4348 | 0 | 0 | 0 | 0 | 0
4349 | 0 | 0 | 0 | 0 | 0
4350 | 0 | 0 | 0 | 0 | 0
4351 | 59.3635 | 59.3674 | -0.003898 | 0.003898 | 1.5194e-05
4352 | 122.104 | 122.104 | -1.2e-05 | 1.2e-05 | 1.44e-10
4353 | 121.2287 | 121.229 | -0.00035 | 0.00035 | 1.225e-07
4354 | 120.3354 | 120.335 | 0.000388 | 0.000388 | 1.5054e-07
4355 | 119.374 | 119.374 | 9e-06 | 9e-06 | 8.1e-11
4356 | 118.6692 | 118.669 | 0.000198 | 0.000198 | 3.9204e-08
4357 | 117.7611 | 117.761 | 9.2e-05 | 9.2e-05 | 8.464e-09
4358 | 117.3669 | 117.367 | -0.000134 | 0.000134 | 1.7956e-08
4359 | 117.1904 | 117.19 | 0.000439 | 0.000439 | 1.9272e-07
4360 | 117.024 | 117.024 | 4.7e-05 | 4.7e-05 | 2.209e-09
4361 | 117.2916 | 117.291 | 0.000569 | 0.000569 | 3.2376e-07
4362 | 118.0856 | 118.086 | -0.000414 | 0.000414 | 1.714e-07
4363 | 119.0085 | 119.008 | 0.000485 | 0.000485 | 2.3522e-07
4364 | 119.8233 | 119.823 | 0.000279 | 0.000279 | 7.7841e-08
4365 | 120.5929 | 120.593 | -0.000108 | 0.000108 | 1.1664e-08
4366 | 121.2161 | 121.216 | 0.000144 | 0.000144 | 2.0736e-08
4367 | 121.9748 | 121.975 | -0.000179 | 0.000179 | 3.2041e-08
4368 | 122.7862 | 122.786 | 0.000154 | 0.000154 | 2.3716e-08
4369 | 123.6058 | 123.606 | -0.000237 | 0.000237 | 5.6169e-08
4370 | 123.0015 | 123.001 | 0.000474 | 0.000474 | 2.2468e-07
4371 | 123.6243 | 123.624 | 0.000259 | 0.000259 | 6.7081e-08
4372 | 0 | 0 | 0 | 0 | 0
4373 | 0 | 0 | 0 | 0 | 0
4374 | 0 | 0 | 0 | 0 | 0
4375 | 61.7395 | 61.7395 | -2.3e-05 | 2.3e-05 | 5.29e-10
4376 | 122.9845 | 122.984 | 0.000459 | 0.000459 | 2.1068e-07
4377 | 121.8487 | 121.849 | -0.000319 | 0.000319 | 1.0176e-07
4378 | 120.7074 | 120.707 | 0.000381 | 0.000381 | 1.4516e-07
4379 | 119.8523 | 119.852 | 0.000282 | 0.000282 | 7.9524e-08
4380 | 119.2092 | 119.209 | 0.000188 | 0.000188 | 3.5344e-08
4381 | 118.7183 | 118.718 | 0.000298 | 0.000298 | 8.8804e-08
4382 | 118.1219 | 118.122 | -0.000114 | 0.000114 | 1.2996e-08
4383 | 117.7164 | 117.716 | 0.000407 | 0.000407 | 1.6565e-07
4384 | 117.177 | 117.177 | -5e-05 | 5e-05 | 2.5e-09
4385 | 117.3202 | 117.32 | 0.000193 | 0.000193 | 3.7249e-08
4386 | 118.1149 | 118.115 | -0.000144 | 0.000144 | 2.0736e-08
4387 | 118.8822 | 118.882 | 0.000192 | 0.000192 | 3.6864e-08
4388 | 119.6179 | 119.618 | -0.000147 | 0.000147 | 2.1609e-08
4389 | 120.6296 | 120.63 | -0.000379 | 0.000379 | 1.4364e-07
4390 | 121.6391 | 121.639 | 7.7e-05 | 7.7e-05 | 5.929e-09
4391 | 122.1571 | 122.157 | 0.000142 | 0.000142 | 2.0164e-08
4392 | 122.6104 | 122.61 | 0.00042 | 0.00042 | 1.764e-07
4393 | 122.9335 | 122.933 | 0.000481 | 0.000481 | 2.3136e-07
4394 | 123.475 | 123.475 | 4.5e-05 | 4.5e-05 | 2.025e-09
4395 | 106.0322 | 106.036 | -0.003788 | 0.003788 | 1.4349e-05
4396 | 0 | 0 | 0 | 0 | 0
4397 | 0 | 0 | 0 | 0 | 0
4398 | 0 | 0 | 0 | 0 | 0
4399 | 0 | 0 | 0 | 0 | 0
4400 | 61.2535 | 61.2535 | 1.8e-05 | 1.8e-05 | 3.24e-10
4401 | 121.8442 | 121.844 | 0.000192 | 0.000192 | 3.6864e-08
4402 | 120.7129 | 120.713 | -0.000149 | 0.000149 | 2.2201e-08
4403 | 119.7068 | 119.707 | -0.000174 | 0.000174 | 3.0276e-08
4404 | 118.8121 | 118.812 | 0.000118 | 0.000118 | 1.3924e-08
4405 | 117.9196 | 117.92 | -0.000351 | 0.000351 | 1.232e-07
4406 | 117.2068 | 117.207 | -0.000154 | 0.000154 | 2.3716e-08
4407 | 116.8734 | 116.873 | 0.000428 | 0.000428 | 1.8318e-07
4408 | 116.4109 | 116.411 | -0.000111 | 0.000111 | 1.2321e-08
4409 | 116.6022 | 116.602 | 0.000212 | 0.000212 | 4.4944e-08
4410 | 117.5272 | 117.527 | 0.000225 | 0.000225 | 5.0625e-08
4411 | 118.1449 | 118.145 | -9e-05 | 9e-05 | 8.1e-09
4412 | 118.8781 | 118.878 | 5.5e-05 | 5.5e-05 | 3.025e-09
4413 | 119.889 | 119.889 | 1.4e-05 | 1.4e-05 | 1.96e-10
4414 | 120.9047 | 120.905 | -0.000253 | 0.000253 | 6.4009e-08
4415 | 121.4885 | 121.488 | 0.000477 | 0.000477 | 2.2753e-07
4416 | 121.7797 | 121.78 | -0.000279 | 0.000279 | 7.7841e-08
4417 | 122.4292 | 122.429 | 0.00015 | 0.00015 | 2.25e-08
4418 | 0 | 0 | 0 | 0 | 0
4419 | 0 | 0 | 0 | 0 | 0
4420 | 0 | 0 | 0 | 0 | 0
4421 | 0 | 0 | 0 | 0 | 0
4422 | 0 | 0 | 0 | 0 | 0
4423 | 61.0384 | 61.0384 | -4.1e-05 | 4.1e-05 | 1.681e-09
4424 | 122.1705 | 122.17 | 0.00049 | 0.00049 | 2.401e-07
4425 | 121.5329 | 121.533 | -7.7e-05 | 7.7e-05 | 5.929e-09
4426 | 120.4685 | 120.468 | 0.000455 | 0.000455 | 2.0703e-07
4427 | 119.4859 | 119.486 | -9.3e-05 | 9.3e-05 | 8.649e-09
4428 | 118.1972 | 118.197 | 0.000222 | 0.000222 | 4.9284e-08
4429 | 116.9191 | 116.919 | 8.3e-05 | 8.3e-05 | 6.889e-09
4430 | 116.1879 | 116.188 | -0.000138 | 0.000138 | 1.9044e-08
4431 | 116.1879 | 116.188 | -0.000138 | 0.000138 | 1.9044e-08
4432 | 116.1879 | 116.188 | -0.000138 | 0.000138 | 1.9044e-08
4433 | 116.5029 | 116.503 | -0.000124 | 0.000124 | 1.5376e-08
4434 | 117.1403 | 117.14 | 0.000339 | 0.000339 | 1.1492e-07
4435 | 117.6774 | 117.677 | 0.0004 | 0.0004 | 1.6e-07
4436 | 118.4842 | 118.484 | 0.000237 | 0.000237 | 5.6169e-08
4437 | 119.4929 | 119.493 | -0.000108 | 0.000108 | 1.1664e-08
4438 | 120.3091 | 120.309 | 6.3e-05 | 6.3e-05 | 3.969e-09
4439 | 120.8778 | 120.878 | -0.000171 | 0.000171 | 2.9241e-08
4440 | 65.1386 | 65.1388 | -0.000228 | 0.000228 | 5.1984e-08
4441 | 0 | 0 | 0 | 0 | 0
4442 | 0 | 0 | 0 | 0 | 0
4443 | 0 | 0 | 0 | 0 | 0
4444 | 0 | 0 | 0 | 0 | 0
4445 | 0 | 0 | 0 | 0 | 0
4446 | 0 | 0 | 0 | 0 | 0
4447 | 60.7225 | 60.7225 | -3.6e-05 | 3.6e-05 | 1.296e-09
4448 | 121.4865 | 121.487 | -0.000459 | 0.000459 | 2.1068e-07
4449 | 120.3808 | 120.381 | -0.000172 | 0.000172 | 2.9584e-08
4450 | 119.2628 | 119.263 | -0.000183 | 0.000183 | 3.3489e-08
4451 | 118.3263 | 118.326 | 0.000295 | 0.000295 | 8.7025e-08
4452 | 117.5217 | 117.522 | -0.000286 | 0.000286 | 8.1796e-08
4453 | 116.8932 | 116.893 | 0.000211 | 0.000211 | 4.4521e-08
4454 | 116.2602 | 116.26 | 0.000249 | 0.000249 | 6.2001e-08
4455 | 115.919 | 115.919 | 2.5e-05 | 2.5e-05 | 6.25e-10
4456 | 115.4589 | 115.459 | -0.00011 | 0.00011 | 1.21e-08
4457 | 115.6061 | 115.606 | 0.000103 | 0.000103 | 1.0609e-08
4458 | 116.3123 | 116.312 | 0.000254 | 0.000254 | 6.4516e-08
4459 | 116.9457 | 116.946 | -0.000332 | 0.000332 | 1.1022e-07
4460 | 117.6503 | 117.65 | 0.000287 | 0.000287 | 8.2369e-08
4461 | 118.6583 | 118.658 | 0.000293 | 0.000293 | 8.5849e-08
4462 | 119.668 | 119.668 | 4.7e-05 | 4.7e-05 | 2.209e-09
4463 | 120.1668 | 120.167 | -0.000179 | 0.000179 | 3.2041e-08
4464 | 120.6473 | 120.647 | 0.000305 | 0.000305 | 9.3025e-08
4465 | 120.8516 | 120.852 | -0.000382 | 0.000382 | 1.4592e-07
4466 | 121.3778 | 121.378 | -0.000237 | 0.000237 | 5.6169e-08
4467 | 121.8376 | 121.838 | -0.000351 | 0.000351 | 1.232e-07
4468 | 0 | 0 | 0 | 0 | 0
4469 | 0 | 0 | 0 | 0 | 0
4470 | 0 | 0 | 0 | 0 | 0
4471 | 60.4738 | 60.4738 | -2.1e-05 | 2.1e-05 | 4.41e-10
4472 | 120.9942 | 120.994 | 0.000244 | 0.000244 | 5.9536e-08
4473 | 119.8953 | 119.895 | 0.000329 | 0.000329 | 1.0824e-07
4474 | 118.786 | 118.786 | -1.4e-05 | 1.4e-05 | 1.96e-10
4475 | 117.8947 | 117.895 | -0.00034 | 0.00034 | 1.156e-07
4476 | 117.1583 | 117.158 | 0.000295 | 0.000295 | 8.7025e-08
4477 | 116.5856 | 116.586 | -0.000422 | 0.000422 | 1.7808e-07
4478 | 116.0494 | 116.049 | 0.000396 | 0.000396 | 1.5682e-07
4479 | 115.6863 | 115.686 | 0.000265 | 0.000265 | 7.0225e-08
4480 | 115.4616 | 115.462 | -0.000372 | 0.000372 | 1.3838e-07
4481 | 115.6096 | 115.61 | -0.000444 | 0.000444 | 1.9714e-07
4482 | 116.2412 | 116.241 | 0.000232 | 0.000232 | 5.3824e-08
4483 | 116.6888 | 116.689 | -0.0002 | 0.0002 | 4e-08
4484 | 117.3292 | 117.329 | 0.000186 | 0.000186 | 3.4596e-08
4485 | 117.9695 | 117.969 | 0.000452 | 0.000452 | 2.043e-07
4486 | 118.6038 | 118.604 | -0.000178 | 0.000178 | 3.1684e-08
4487 | 119.1651 | 119.165 | 0.000135 | 0.000135 | 1.8225e-08
4488 | 119.9854 | 119.985 | 0.000369 | 0.000369 | 1.3616e-07
4489 | 120.5401 | 120.54 | 0.000136 | 0.000136 | 1.8496e-08
4490 | 121.2685 | 121.268 | 0.000455 | 0.000455 | 2.0703e-07
4491 | 121.676 | 121.676 | 2e-06 | 2e-06 | 4e-12
4492 | 0 | 0 | 0 | 0 | 0
4493 | 0 | 0 | 0 | 0 | 0
4494 | 0 | 0 | 0 | 0 | 0
4495 | 42.4426 | 42.4466 | -0.004011 | 0.004011 | 1.6088e-05
4496 | 120.1221 | 120.122 | 0.00011 | 0.00011 | 1.21e-08
4497 | 119.0692 | 119.069 | 0.000249 | 0.000249 | 6.2001e-08
4498 | 118.0018 | 118.002 | -0.000156 | 0.000156 | 2.4336e-08
4499 | 117.1156 | 117.116 | -0.000401 | 0.000401 | 1.608e-07
4500 | 116.3103 | 116.31 | 0.000287 | 0.000287 | 8.2369e-08
4501 | 115.6843 | 115.684 | 0.000342 | 0.000342 | 1.1696e-07
4502 | 115.1503 | 115.15 | 0.000347 | 0.000347 | 1.2041e-07
4503 | 114.8847 | 114.885 | -0.00029 | 0.00029 | 8.41e-08
4504 | 114.7388 | 114.739 | -0.000234 | 0.000234 | 5.4756e-08
4505 | 114.981 | 114.981 | -2.5e-05 | 2.5e-05 | 6.25e-10
4506 | 116.0289 | 116.029 | -0.000106 | 0.000106 | 1.1236e-08
4507 | 116.6053 | 116.605 | 0.00032 | 0.00032 | 1.024e-07
4508 | 117.2908 | 117.291 | -0.000232 | 0.000232 | 5.3824e-08
4509 | 117.6458 | 117.646 | -0.000158 | 0.000158 | 2.4964e-08
4510 | 118.2834 | 118.283 | 0.000407 | 0.000407 | 1.6565e-07
4511 | 118.8305 | 118.83 | 0.000455 | 0.000455 | 2.0703e-07
4512 | 119.5673 | 119.567 | 0.000253 | 0.000253 | 6.4009e-08
4513 | 120.0215 | 120.022 | -0.000463 | 0.000463 | 2.1437e-07
4514 | 117.2042 | 117.204 | 0.000235 | 0.000235 | 5.5225e-08
4515 | 0 | 0 | 0 | 0 | 0
4516 | 0 | 0 | 0 | 0 | 0
4517 | 0 | 0 | 0 | 0 | 0
4518 | 0 | 0 | 0 | 0 | 0
4519 | 0 | 0 | 0 | 0 | 0
4520 | 0 | 0 | 0 | 0 | 0
4521 | 0 | 0 | 0 | 0 | 0
4522 | 0 | 0 | 0 | 0 | 0
4523 | 0 | 0 | 0 | 0 | 0
4524 | 0 | 0 | 0 | 0 | 0
4525 | 13.4893 | 13.4893 | 4.7e-05 | 4.7e-05 | 2.209e-09
4526 | 84.4038 | 84.4039 | -5.4e-05 | 5.4e-05 | 2.916e-09
4527 | 117.072 | 117.072 | -2.3e-05 | 2.3e-05 | 5.29e-10
4528 | 117.3421 | 117.342 | 9.4e-05 | 9.4e-05 | 8.836e-09
4529 | 83.3459 | 83.3459 | 3e-05 | 3e-05 | 9e-10
4530 | 92.3798 | 92.3798 | -4.2e-05 | 4.2e-05 | 1.764e-09
4531 | 0 | 0 | 0 | 0 | 0
4532 | 0 | 0 | 0 | 0 | 0
4533 | 0 | 0 | 0 | 0 | 0
4534 | 0 | 0 | 0 | 0 | 0
4535 | 0 | 0 | 0 | 0 | 0
4536 | 0 | 0 | 0 | 0 | 0
4537 | 0 | 0 | 0 | 0 | 0
4538 | 0 | 0 | 0 | 0 | 0
4539 | 0 | 0 | 0 | 0 | 0
4540 | 0 | 0 | 0 | 0 | 0
4541 | 0 | 0 | 0 | 0 | 0
4542 | 0 | 0 | 0 | 0 | 0
4543 | 0 | 0 | 0 | 0 | 0
4544 | 0 | 0 | 0 | 0 | 0
4545 | 0 | 0 | 0 | 0 | 0
4546 | 41.2434 | 41.2434 | -8e-06 | 8e-06 | 6.4e-11
4547 | 117.855 | 117.855 | 1e-05 | 1e-05 | 1e-10
4548 | 117.2356 | 117.236 | -0.000421 | 0.000421 | 1.7724e-07
4549 | 116.5008 | 116.501 | -0.000191 | 0.000191 | 3.6481e-08
4550 | 116.3088 | 116.309 | -0.000175 | 0.000175 | 3.0625e-08
4551 | 116.4285 | 116.428 | 0.000485 | 0.000485 | 2.3522e-07
4552 | 0 | 0 | 0 | 0 | 0
4553 | 0 | 0 | 0 | 0 | 0
4554 | 57.6233 | 57.6233 | -8e-06 | 8e-06 | 6.4e-11
4555 | 0 | 0 | 0 | 0 | 0
4556 | 0 | 0 | 0 | 0 | 0
4557 | 0 | 0 | 0 | 0 | 0
4558 | 0 | 0 | 0 | 0 | 0
4559 | 0 | 0 | 0 | 0 | 0
4560 | 0 | 0 | 0 | 0 | 0
4561 | 0 | 0 | 0 | 0 | 0
4562 | 0 | 0 | 0 | 0 | 0
4563 | 0 | 0 | 0 | 0 | 0
4564 | 0 | 0 | 0 | 0 | 0
4565 | 0 | 0 | 0 | 0 | 0
4566 | 0 | 0 | 0 | 0 | 0
4567 | 0 | 0 | 0 | 0 | 0
4568 | 31.4014 | 31.4014 | 3e-06 | 3e-06 | 9e-12
4569 | 118.8925 | 118.893 | -0.000468 | 0.000468 | 2.1902e-07
4570 | 117.7884 | 117.788 | 0.000441 | 0.000441 | 1.9448e-07
4571 | 116.9428 | 116.943 | -0.000237 | 0.000237 | 5.6169e-08
4572 | 116.3089 | 116.309 | -9.8e-05 | 9.8e-05 | 9.604e-09
4573 | 115.8144 | 115.814 | 0.000377 | 0.000377 | 1.4213e-07
4574 | 115.3744 | 115.374 | 0.000417 | 0.000417 | 1.7389e-07
4575 | 115.1088 | 115.109 | -0.000212 | 0.000212 | 4.4944e-08
4576 | 114.9508 | 114.951 | -0.000189 | 0.000189 | 3.5721e-08
4577 | 115.1937 | 115.194 | -0.00029 | 0.00029 | 8.41e-08
4578 | 115.7491 | 115.749 | 0.000114 | 0.000114 | 1.2996e-08
4579 | 116.4573 | 116.457 | 0.000346 | 0.000346 | 1.1972e-07
4580 | 117.1918 | 117.192 | -0.000236 | 0.000236 | 5.5696e-08
4581 | 117.7753 | 117.775 | 0.000278 | 0.000278 | 7.7284e-08
4582 | 118.5074 | 118.507 | 0.000395 | 0.000395 | 1.5602e-07
4583 | 118.8844 | 118.884 | 0.000416 | 0.000416 | 1.7306e-07
4584 | 76.5033 | 76.5033 | 3.1e-05 | 3.1e-05 | 9.61e-10
4585 | 0 | 0 | 0 | 0 | 0
4586 | 0 | 0 | 0 | 0 | 0
4587 | 0 | 0 | 0 | 0 | 0
4588 | 0 | 0 | 0 | 0 | 0
4589 | 0 | 0 | 0 | 0 | 0
4590 | 0 | 0 | 0 | 0 | 0
4591 | 0 | 0 | 0 | 0 | 0
4592 | 59.171 | 59.171 | -4.7e-05 | 4.7e-05 | 2.209e-09
4593 | 118.7733 | 118.773 | 0.000325 | 0.000325 | 1.0563e-07
4594 | 117.9093 | 117.909 | 0.000253 | 0.000253 | 6.4009e-08
4595 | 116.9548 | 116.955 | -0.000205 | 0.000205 | 4.2025e-08
4596 | 116.2555 | 116.255 | 0.000473 | 0.000473 | 2.2373e-07
4597 | 115.353 | 115.353 | 2.9e-05 | 2.9e-05 | 8.41e-10
4598 | 114.9588 | 114.959 | -0.000176 | 0.000176 | 3.0976e-08
4599 | 114.7863 | 114.786 | 0.000252 | 0.000252 | 6.3504e-08
4600 | 114.6158 | 114.616 | -0.000236 | 0.000236 | 5.5696e-08
4601 | 114.9343 | 114.934 | 0.000317 | 0.000317 | 1.0049e-07
4602 | 115.738 | 115.738 | 3.2e-05 | 3.2e-05 | 1.024e-09
4603 | 116.3249 | 116.325 | -8.3e-05 | 8.3e-05 | 6.889e-09
4604 | 117.1072 | 117.107 | 0.000195 | 0.000195 | 3.8025e-08
4605 | 117.8416 | 117.842 | -0.000388 | 0.000388 | 1.5054e-07
4606 | 118.5739 | 118.574 | -0.000126 | 0.000126 | 1.5876e-08
4607 | 119.0677 | 119.068 | -0.000326 | 0.000326 | 1.0628e-07
4608 | 119.317 | 119.317 | 1.3e-05 | 1.3e-05 | 1.69e-10
4609 | 120.084 | 120.084 | -1.6e-05 | 1.6e-05 | 2.56e-10
4610 | 0 | 0 | 0 | 0 | 0
4611 | 0 | 0 | 0 | 0 | 0
4612 | 0 | 0 | 0 | 0 | 0
4613 | 0 | 0 | 0 | 0 | 0
4614 | 0 | 0 | 0 | 0 | 0
4615 | 59.7167 | 59.7167 | 3e-05 | 3e-05 | 9e-10
4616 | 119.8118 | 119.812 | -0.000243 | 0.000243 | 5.9049e-08
4617 | 118.7002 | 118.7 | 0.000196 | 0.000196 | 3.8416e-08
4618 | 117.5648 | 117.565 | -0.00023 | 0.00023 | 5.29e-08
4619 | 116.6596 | 116.66 | -0.000367 | 0.000367 | 1.3469e-07
4620 | 116.2653 | 116.265 | 0.000312 | 0.000312 | 9.7344e-08
4621 | 115.7048 | 115.705 | -0.000222 | 0.000222 | 4.9284e-08
4622 | 115.3381 | 115.338 | 8.8e-05 | 8.8e-05 | 7.744e-09
4623 | 115.2902 | 115.29 | 0.000223 | 0.000223 | 4.9729e-08
4624 | 115.1228 | 115.123 | -0.000174 | 0.000174 | 3.0276e-08
4625 | 115.511 | 115.511 | 2.9e-05 | 2.9e-05 | 8.41e-10
4626 | 116.5123 | 116.512 | 0.000286 | 0.000286 | 8.1796e-08
4627 | 117.3054 | 117.305 | 0.000397 | 0.000397 | 1.5761e-07
4628 | 117.9761 | 117.976 | 7.6e-05 | 7.6e-05 | 5.776e-09
4629 | 118.6146 | 118.615 | -0.000428 | 0.000428 | 1.8318e-07
4630 | 119.2466 | 119.247 | -0.000388 | 0.000388 | 1.5054e-07
4631 | 120.044 | 120.044 | 2.9e-05 | 2.9e-05 | 8.41e-10
4632 | 120.8205 | 120.821 | -0.000455 | 0.000455 | 2.0703e-07
4633 | 121.3555 | 121.355 | 0.000474 | 0.000474 | 2.2468e-07
4634 | 83.8467 | 83.8466 | 7.7e-05 | 7.7e-05 | 5.929e-09
4635 | 0 | 0 | 0 | 0 | 0
4636 | 0 | 0 | 0 | 0 | 0
4637 | 0 | 0 | 0 | 0 | 0
4638 | 0 | 0 | 0 | 0 | 0
4639 | 0 | 0 | 0 | 0 | 0
4640 | 59.9506 | 59.9506 | 2.9e-05 | 2.9e-05 | 8.41e-10
4641 | 120.0057 | 120.006 | -0.000321 | 0.000321 | 1.0304e-07
4642 | 119.1299 | 119.13 | -0.000143 | 0.000143 | 2.0449e-08
4643 | 118.2827 | 118.283 | -0.00035 | 0.00035 | 1.225e-07
4644 | 117.3777 | 117.378 | -0.000255 | 0.000255 | 6.5025e-08
4645 | 116.6724 | 116.672 | 0.000411 | 0.000411 | 1.6892e-07
4646 | 116.2146 | 116.215 | -0.000399 | 0.000399 | 1.592e-07
4647 | 116.2146 | 116.215 | -0.000399 | 0.000399 | 1.592e-07
4648 | 116.2146 | 116.215 | -0.000399 | 0.000399 | 1.592e-07
4649 | 116.6251 | 116.625 | 5.1e-05 | 5.1e-05 | 2.601e-09
4650 | 117.6245 | 117.624 | 0.000472 | 0.000472 | 2.2278e-07
4651 | 118.0213 | 118.021 | 0.000322 | 0.000322 | 1.0368e-07
4652 | 118.9319 | 118.932 | -7.3e-05 | 7.3e-05 | 5.329e-09
4653 | 119.8267 | 119.827 | -0.000301 | 0.000301 | 9.0601e-08
4654 | 120.8421 | 120.842 | 0.000123 | 0.000123 | 1.5129e-08
4655 | 121.2492 | 121.249 | 0.000243 | 0.000243 | 5.9049e-08
4656 | 35.9731 | 35.9731 | 3.8e-05 | 3.8e-05 | 1.444e-09
4657 | 0 | 0 | 0 | 0 | 0
4658 | 0 | 0 | 0 | 0 | 0
4659 | 0 | 0 | 0 | 0 | 0
4660 | 0 | 0 | 0 | 0 | 0
4661 | 0 | 0 | 0 | 0 | 0
4662 | 0 | 0 | 0 | 0 | 0
4663 | 32.2231 | 32.2231 | -5e-05 | 5e-05 | 2.5e-09
4664 | 122.0152 | 122.015 | 0.000237 | 0.000237 | 5.6169e-08
4665 | 120.8826 | 120.883 | -0.000357 | 0.000357 | 1.2745e-07
4666 | 119.7466 | 119.747 | -0.000391 | 0.000391 | 1.5288e-07
4667 | 118.8091 | 118.809 | 0.000122 | 0.000122 | 1.4884e-08
4668 | 117.9962 | 117.996 | 0.000164 | 0.000164 | 2.6896e-08
4669 | 117.3654 | 117.365 | 0.000401 | 0.000401 | 1.608e-07
4670 | 116.6811 | 116.681 | 7.8e-05 | 7.8e-05 | 6.084e-09
4671 | 116.2649 | 116.265 | -0.000127 | 0.000127 | 1.6129e-08
4672 | 115.7043 | 115.704 | 0.000332 | 0.000332 | 1.1022e-07
4673 | 115.8954 | 115.895 | 0.000418 | 0.000418 | 1.7472e-07
4674 | 116.7962 | 116.796 | 0.000219 | 0.000219 | 4.7961e-08
4675 | 117.5093 | 117.509 | 0.000328 | 0.000328 | 1.0758e-07
4676 | 118.5173 | 118.517 | 0.000296 | 0.000296 | 8.7616e-08
4677 | 119.4426 | 119.443 | -0.000404 | 0.000404 | 1.6322e-07
4678 | 120.5527 | 120.553 | -0.000317 | 0.000317 | 1.0049e-07
4679 | 121.3141 | 121.314 | 0.000106 | 0.000106 | 1.1236e-08
4680 | 121.62 | 121.62 | -1.9e-05 | 1.9e-05 | 3.61e-10
4681 | 121.8064 | 121.806 | 0.000377 | 0.000377 | 1.4213e-07
4682 | 122.3861 | 122.386 | 0.000139 | 0.000139 | 1.9321e-08
4683 | 122.6058 | 122.606 | -0.000171 | 0.000171 | 2.9241e-08
4684 | 0 | 0 | 0 | 0 | 0
4685 | 0 | 0 | 0 | 0 | 0
4686 | 0 | 0 | 0 | 0 | 0
4687 | 35.5246 | 35.5287 | -0.004089 | 0.004089 | 1.672e-05
4688 | 122.0995 | 122.1 | -0.000467 | 0.000467 | 2.1809e-07
4689 | 121.1142 | 121.114 | 0.000192 | 0.000192 | 3.6864e-08
4690 | 120.1275 | 120.128 | -0.000493 | 0.000493 | 2.4305e-07
4691 | 119.1688 | 119.169 | -0.000215 | 0.000215 | 4.6225e-08
4692 | 118.1923 | 118.192 | 0.000263 | 0.000263 | 6.9169e-08
4693 | 117.2181 | 117.218 | 5.1e-05 | 5.1e-05 | 2.601e-09
4694 | 116.5549 | 116.555 | -0.000143 | 0.000143 | 2.0449e-08
4695 | 116.2911 | 116.291 | 0.000141 | 0.000141 | 1.9881e-08
4696 | 116.1541 | 116.154 | 0.000115 | 0.000115 | 1.3225e-08
4697 | 116.5211 | 116.521 | 9.8e-05 | 9.8e-05 | 9.604e-09
4698 | 117.3853 | 117.385 | 0.000292 | 0.000292 | 8.5264e-08
4699 | 118.3261 | 118.326 | 9.3e-05 | 9.3e-05 | 8.649e-09
4700 | 119.1294 | 119.129 | 0.00036 | 0.00036 | 1.296e-07
4701 | 120.1417 | 120.142 | -0.000252 | 0.000252 | 6.3504e-08
4702 | 121.1624 | 121.162 | 0.000352 | 0.000352 | 1.239e-07
4703 | 121.5814 | 121.581 | 0.000397 | 0.000397 | 1.5761e-07
4704 | 121.8603 | 121.86 | 0.000311 | 0.000311 | 9.6721e-08
4705 | 121.8653 | 121.865 | 0.000321 | 0.000321 | 1.0304e-07
4706 | 122.3934 | 122.393 | 0.000358 | 0.000358 | 1.2816e-07
4707 | 122.612 | 122.612 | 4.4e-05 | 4.4e-05 | 1.936e-09
4708 | 0 | 0 | 0 | 0 | 0
4709 | 0 | 0 | 0 | 0 | 0
4710 | 0 | 0 | 0 | 0 | 0
4711 | 0 | 0 | 0 | 0 | 0
4712 | 60.4382 | 60.4382 | -3e-06 | 3e-06 | 9e-12
4713 | 120.9565 | 120.956 | 0.000465 | 0.000465 | 2.1622e-07
4714 | 120.1387 | 120.139 | -0.000312 | 0.000312 | 9.7344e-08
4715 | 119.4855 | 119.485 | 0.000483 | 0.000483 | 2.3329e-07
4716 | 118.5767 | 118.577 | -0.000323 | 0.000323 | 1.0433e-07
4717 | 117.8732 | 117.873 | 0.000231 | 0.000231 | 5.3361e-08
4718 | 117.3754 | 117.375 | 0.000447 | 0.000447 | 1.9981e-07
4719 | 117.2808 | 117.281 | -0.000224 | 0.000224 | 5.0176e-08
4720 | 117.1853 | 117.185 | 0.000317 | 0.000317 | 1.0049e-07
4721 | 117.5004 | 117.5 | 0.000427 | 0.000427 | 1.8233e-07
4722 | 118.2183 | 118.218 | 0.000251 | 0.000251 | 6.3001e-08
4723 | 118.9132 | 118.913 | 0.000175 | 0.000175 | 3.0625e-08
4724 | 119.5565 | 119.557 | -0.000475 | 0.000475 | 2.2563e-07
4725 | 120.3629 | 120.363 | -7.6e-05 | 7.6e-05 | 5.776e-09
4726 | 121.0581 | 121.058 | 6.1e-05 | 6.1e-05 | 3.721e-09
4727 | 121.6568 | 121.657 | -0.00016 | 0.00016 | 2.56e-08
4728 | 122.0339 | 122.034 | -0.000101 | 0.000101 | 1.0201e-08
4729 | 122.1246 | 122.125 | -0.000379 | 0.000379 | 1.4364e-07
4730 | 122.5081 | 122.508 | 6.2e-05 | 6.2e-05 | 3.844e-09
4731 | 121.0427 | 121.047 | -0.004291 | 0.004291 | 1.8413e-05
4732 | 0 | 0 | 0 | 0 | 0
4733 | 0 | 0 | 0 | 0 | 0
4734 | 0 | 0 | 0 | 0 | 0
4735 | 35.0666 | 35.0666 | -1e-05 | 1e-05 | 1e-10
4736 | 121.7985 | 121.798 | 0.000484 | 0.000484 | 2.3426e-07
4737 | 120.7551 | 120.755 | 8.1e-05 | 8.1e-05 | 6.561e-09
4738 | 119.7049 | 119.705 | -8.9e-05 | 8.9e-05 | 7.921e-09
4739 | 118.936 | 118.936 | -5e-05 | 5e-05 | 2.5e-09
4740 | 118.7015 | 118.702 | -0.000478 | 0.000478 | 2.2848e-07
4741 | 118.3271 | 118.327 | 0.000129 | 0.000129 | 1.6641e-08
4742 | 118.1059 | 118.106 | -5.1e-05 | 5.1e-05 | 2.601e-09
4743 | 118.0107 | 118.011 | -0.000344 | 0.000344 | 1.1834e-07
4744 | 117.9146 | 117.915 | -0.000441 | 0.000441 | 1.9448e-07
4745 | 118.1769 | 118.177 | -0.000106 | 0.000106 | 1.1236e-08
4746 | 118.8022 | 118.802 | 0.000165 | 0.000165 | 2.7225e-08
4747 | 119.3977 | 119.398 | -0.000289 | 0.000289 | 8.3521e-08
4748 | 120.0365 | 120.036 | 0.000481 | 0.000481 | 2.3136e-07
4749 | 120.6845 | 120.684 | 0.000487 | 0.000487 | 2.3717e-07
4750 | 121.1452 | 121.145 | 0.000243 | 0.000243 | 5.9049e-08
4751 | 121.6999 | 121.7 | -7.3e-05 | 7.3e-05 | 5.329e-09
4752 | 122.1732 | 122.173 | 0.000246 | 0.000246 | 6.0516e-08
4753 | 122.3402 | 122.34 | 0.000166 | 0.000166 | 2.7556e-08
4754 | 122.8845 | 122.884 | 0.000483 | 0.000483 | 2.3329e-07
4755 | 98.7039 | 98.7079 | -0.003973 | 0.003973 | 1.5785e-05
4756 | 0 | 0 | 0 | 0 | 0
4757 | 0 | 0 | 0 | 0 | 0
4758 | 0 | 0 | 0 | 0 | 0
4759 | 0 | 0 | 0 | 0 | 0
4760 | 60.7356 | 60.7356 | 3.5e-05 | 3.5e-05 | 1.225e-09
4761 | 121.3489 | 121.349 | -9.2e-05 | 9.2e-05 | 8.464e-09
4762 | 120.561 | 120.561 | 2.1e-05 | 2.1e-05 | 4.41e-10
4763 | 119.6715 | 119.672 | -0.000465 | 0.000465 | 2.1622e-07
4764 | 119.0424 | 119.042 | 0.000372 | 0.000372 | 1.3838e-07
4765 | 118.2313 | 118.231 | 0.000293 | 0.000293 | 8.5849e-08
4766 | 117.7202 | 117.72 | 0.000216 | 0.000216 | 4.6656e-08
4767 | 117.1808 | 117.181 | -0.000224 | 0.000224 | 5.0176e-08
4768 | 116.7623 | 116.762 | 0.000277 | 0.000277 | 7.6729e-08
4769 | 116.8626 | 116.863 | -0.000415 | 0.000415 | 1.7223e-07
4770 | 117.5668 | 117.567 | -0.000166 | 0.000166 | 2.7556e-08
4771 | 118.0867 | 118.087 | -0.000326 | 0.000326 | 1.0628e-07
4772 | 118.9492 | 118.949 | 0.000243 | 0.000243 | 5.9049e-08
4773 | 119.8041 | 119.804 | 0.000104 | 0.000104 | 1.0816e-08
4774 | 120.8191 | 120.819 | 8.7e-05 | 8.7e-05 | 7.569e-09
4775 | 121.5762 | 121.576 | 0.000186 | 0.000186 | 3.4596e-08
4776 | 122.0198 | 122.02 | -0.000203 | 0.000203 | 4.1209e-08
4777 | 122.2836 | 122.284 | -0.000358 | 0.000358 | 1.2816e-07
4778 | 122.8331 | 122.833 | 0.000129 | 0.000129 | 1.6641e-08
4779 | 89.9523 | 89.9526 | -0.000257 | 0.000257 | 6.6049e-08
4780 | 0 | 0 | 0 | 0 | 0
4781 | 0 | 0 | 0 | 0 | 0
4782 | 0 | 0 | 0 | 0 | 0
4783 | 0 | 0 | 0 | 0 | 0
4784 | 60.6957 | 60.6957 | -3.5e-05 | 3.5e-05 | 1.225e-09
4785 | 121.1028 | 121.103 | -0.00022 | 0.00022 | 4.84e-08
4786 | 120.1307 | 120.131 | -0.00031 | 0.00031 | 9.61e-08
4787 | 119.1789 | 119.179 | -0.000103 | 0.000103 | 1.0609e-08
4788 | 118.5683 | 118.568 | 0.000268 | 0.000268 | 7.1824e-08
4789 | 117.7594 | 117.759 | 0.000435 | 0.000435 | 1.8922e-07
4790 | 117.2411 | 117.241 | 0.000122 | 0.000122 | 1.4884e-08
4791 | 116.7 | 116.7 | 3e-06 | 3e-06 | 9e-12
4792 | 116.2901 | 116.29 | 8.4e-05 | 8.4e-05 | 7.056e-09
4793 | 116.3391 | 116.339 | 5.1e-05 | 5.1e-05 | 2.601e-09
4794 | 117.0606 | 117.061 | -0.000431 | 0.000431 | 1.8576e-07
4795 | 117.4889 | 117.489 | -5.2e-05 | 5.2e-05 | 2.704e-09
4796 | 118.0711 | 118.071 | 6.1e-05 | 6.1e-05 | 3.721e-09
4797 | 118.8846 | 118.885 | -0.000389 | 0.000389 | 1.5132e-07
4798 | 119.5796 | 119.58 | -0.000385 | 0.000385 | 1.4822e-07
4799 | 120.3587 | 120.359 | -0.000331 | 0.000331 | 1.0956e-07
4800 | 121.1114 | 121.111 | 0.000371 | 0.000371 | 1.3764e-07
4801 | 121.5353 | 121.535 | 0.000311 | 0.000311 | 9.6721e-08
4802 | 122.1781 | 122.178 | 8.1e-05 | 8.1e-05 | 6.561e-09
4803 | 0 | 0 | 0 | 0 | 0
4804 | 0 | 0 | 0 | 0 | 0
4805 | 0 | 0 | 0 | 0 | 0
4806 | 0 | 0 | 0 | 0 | 0
4807 | 60.7171 | 60.7171 | 2.5e-05 | 2.5e-05 | 6.25e-10
4808 | 121.5279 | 121.528 | -0.000103 | 0.000103 | 1.0609e-08
4809 | 120.4892 | 120.489 | 0.000217 | 0.000217 | 4.7089e-08
4810 | 119.439 | 119.439 | -2e-05 | 2e-05 | 4e-10
4811 | 118.5462 | 118.546 | 0.000197 | 0.000197 | 3.8809e-08
4812 | 117.7377 | 117.738 | -0.000291 | 0.000291 | 8.4681e-08
4813 | 117.1079 | 117.108 | -0.00013 | 0.00013 | 1.69e-08
4814 | 116.5182 | 116.518 | 0.000219 | 0.000219 | 4.7961e-08
4815 | 116.265 | 116.265 | 0 | 0 | 0
4816 | 115.8955 | 115.896 | -0.000458 | 0.000458 | 2.0976e-07
4817 | 116.1414 | 116.141 | 0.000449 | 0.000449 | 2.016e-07
4818 | 116.947 | 116.947 | -4.3e-05 | 4.3e-05 | 1.849e-09
4819 | 117.5626 | 117.563 | -0.000392 | 0.000392 | 1.5366e-07
4820 | 118.2943 | 118.294 | 0.000328 | 0.000328 | 1.0758e-07
4821 | 118.9418 | 118.942 | -0.000176 | 0.000176 | 3.0976e-08
4822 | 119.5795 | 119.58 | -0.000469 | 0.000469 | 2.1996e-07
4823 | 120.0437 | 120.044 | -0.000302 | 0.000302 | 9.1204e-08
4824 | 120.6917 | 120.692 | -0.000273 | 0.000273 | 7.4529e-08
4825 | 121.062 | 121.062 | -2.3e-05 | 2.3e-05 | 5.29e-10
4826 | 121.4888 | 121.489 | -0.000164 | 0.000164 | 2.6896e-08
4827 | 121.5917 | 121.592 | -0.000327 | 0.000327 | 1.0693e-07
4828 | 0 | 0 | 0 | 0 | 0
4829 | 0 | 0 | 0 | 0 | 0
4830 | 0 | 0 | 0 | 0 | 0
4831 | 0 | 0 | 0 | 0 | 0
4832 | 60.0571 | 60.0571 | 1.5e-05 | 1.5e-05 | 2.25e-10
4833 | 120.1116 | 120.112 | -0.000386 | 0.000386 | 1.49e-07
4834 | 119.1734 | 119.173 | 0.000448 | 0.000448 | 2.007e-07
4835 | 118.2698 | 118.27 | -0.000169 | 0.000169 | 2.8561e-08
4836 | 117.7213 | 117.721 | 0.000347 | 0.000347 | 1.2041e-07
4837 | 116.9881 | 116.988 | 0.000148 | 0.000148 | 2.1904e-08
4838 | 116.6337 | 116.634 | -0.00026 | 0.00026 | 6.76e-08
4839 | 116.3697 | 116.37 | -0.00025 | 0.00025 | 6.25e-08
4840 | 116.0998 | 116.1 | -0.000218 | 0.000218 | 4.7524e-08
4841 | 116.2478 | 116.248 | -0.000215 | 0.000215 | 4.6225e-08
4842 | 116.7797 | 116.78 | -0.000349 | 0.000349 | 1.218e-07
4843 | 117.2581 | 117.258 | 0.000107 | 0.000107 | 1.1449e-08
4844 | 117.9463 | 117.946 | 0.000273 | 0.000273 | 7.4529e-08
4845 | 118.7566 | 118.757 | -0.000385 | 0.000385 | 1.4823e-07
4846 | 119.3528 | 119.353 | -0.000238 | 0.000238 | 5.6644e-08
4847 | 120.1413 | 120.141 | 0.000296 | 0.000296 | 8.7616e-08
4848 | 120.8668 | 120.867 | -0.000209 | 0.000209 | 4.3681e-08
4849 | 121.3053 | 121.305 | 0.00033 | 0.00033 | 1.089e-07
4850 | 121.9188 | 121.919 | -0.00025 | 0.00025 | 6.25e-08
4851 | 122.1091 | 122.109 | 0.000134 | 0.000134 | 1.7956e-08
4852 | 0 | 0 | 0 | 0 | 0
4853 | 0 | 0 | 0 | 0 | 0
4854 | 0 | 0 | 0 | 0 | 0
4855 | 0 | 0 | 0 | 0 | 0
4856 | 60.4107 | 60.4107 | 3.2e-05 | 3.2e-05 | 1.024e-09
4857 | 120.3531 | 120.353 | 0.000115 | 0.000115 | 1.3225e-08
4858 | 119.0761 | 119.076 | 5.9e-05 | 5.9e-05 | 3.481e-09
4859 | 118.0602 | 118.06 | 0.000207 | 0.000207 | 4.2849e-08
4860 | 117.2497 | 117.25 | -0.000272 | 0.000272 | 7.3984e-08
4861 | 116.6215 | 116.621 | 0.000465 | 0.000465 | 2.1623e-07
4862 | 116.0378 | 116.038 | -0.000244 | 0.000244 | 5.9536e-08
4863 | 115.7835 | 115.784 | -0.000455 | 0.000455 | 2.0703e-07
4864 | 115.4172 | 115.417 | 0.000245 | 0.000245 | 6.0025e-08
4865 | 115.614 | 115.614 | -1.9e-05 | 1.9e-05 | 3.61e-10
4866 | 116.3302 | 116.33 | 0.000166 | 0.000166 | 2.7556e-08
4867 | 116.9659 | 116.966 | -0.000134 | 0.000134 | 1.7956e-08
4868 | 117.6274 | 117.627 | 0.000429 | 0.000429 | 1.8404e-07
4869 | 118.5348 | 118.535 | -0.000152 | 0.000152 | 2.3104e-08
4870 | 119.2951 | 119.295 | 8.9e-05 | 8.9e-05 | 7.921e-09
4871 | 119.9185 | 119.919 | -0.000499 | 0.000499 | 2.49e-07
4872 | 120.1823 | 120.182 | 0.00031 | 0.00031 | 9.61e-08
4873 | 120.2144 | 120.214 | 0.000383 | 0.000383 | 1.4669e-07
4874 | 120.6924 | 120.692 | 0.000386 | 0.000386 | 1.49e-07
4875 | 121.2549 | 121.255 | -7e-05 | 7e-05 | 4.9e-09
4876 | 0 | 0 | 0 | 0 | 0
4877 | 0 | 0 | 0 | 0 | 0
4878 | 0 | 0 | 0 | 0 | 0
4879 | 34.7586 | 34.7626 | -0.003988 | 0.003988 | 1.5904e-05
4880 | 120.477 | 120.477 | -6e-06 | 6e-06 | 3.6e-11
4881 | 119.4447 | 119.445 | -0.000262 | 0.000262 | 6.8644e-08
4882 | 118.3973 | 118.397 | 0.000276 | 0.000276 | 7.6176e-08
4883 | 117.5049 | 117.505 | -0.000113 | 0.000113 | 1.2769e-08
4884 | 116.7001 | 116.7 | 9.9e-05 | 9.9e-05 | 9.801e-09
4885 | 116.0719 | 116.072 | -7.5e-05 | 7.5e-05 | 5.625e-09
4886 | 115.4898 | 115.49 | -0.000193 | 0.000193 | 3.7249e-08
4887 | 115.2293 | 115.229 | 0.000334 | 0.000334 | 1.1156e-07
4888 | 114.8688 | 114.869 | -0.000151 | 0.000151 | 2.2801e-08
4889 | 114.966 | 114.966 | 3.5e-05 | 3.5e-05 | 1.225e-09
4890 | 115.5005 | 115.5 | 0.000483 | 0.000483 | 2.3329e-07
4891 | 116.0508 | 116.051 | -0.000185 | 0.000185 | 3.4225e-08
4892 | 116.6905 | 116.691 | -0.000491 | 0.000491 | 2.4108e-07
4893 | 117.697 | 117.697 | 3.7e-05 | 3.7e-05 | 1.369e-09
4894 | 118.7062 | 118.706 | 0.000167 | 0.000167 | 2.7889e-08
4895 | 119.2498 | 119.25 | -0.000206 | 0.000206 | 4.2436e-08
4896 | 119.8288 | 119.829 | -0.000189 | 0.000189 | 3.5721e-08
4897 | 120.1218 | 120.122 | -0.000154 | 0.000154 | 2.3716e-08
4898 | 120.7292 | 120.729 | 0.000249 | 0.000249 | 6.2001e-08
4899 | 121.1531 | 121.153 | 0.000141 | 0.000141 | 1.9881e-08
4900 | 0 | 0 | 0 | 0 | 0
4901 | 0 | 0 | 0 | 0 | 0
4902 | 0 | 0 | 0 | 0 | 0
4903 | 21.2644 | 21.2686 | -0.004226 | 0.004226 | 1.7859e-05
4904 | 120.2131 | 120.213 | 6.5e-05 | 6.5e-05 | 4.225e-09
4905 | 119.0253 | 119.025 | 0.000259 | 0.000259 | 6.7081e-08
4906 | 117.8316 | 117.832 | -0.00036 | 0.00036 | 1.296e-07
4907 | 116.7935 | 116.793 | 0.000504 | 0.000504 | 2.5402e-07
4908 | 115.9054 | 115.905 | 0.000392 | 0.000392 | 1.5366e-07
4909 | 115.0182 | 115.018 | 0.00018 | 0.00018 | 3.24e-08
4910 | 114.3858 | 114.386 | -0.000184 | 0.000184 | 3.3856e-08
4911 | 114.1241 | 114.124 | 0.000145 | 0.000145 | 2.1025e-08
4912 | 113.9842 | 113.984 | 0.000168 | 0.000168 | 2.8224e-08
4913 | 114.1553 | 114.155 | 0.000322 | 0.000322 | 1.0368e-07
4914 | 114.7855 | 114.785 | 0.000453 | 0.000453 | 2.0521e-07
4915 | 115.639 | 115.639 | 3.2e-05 | 3.2e-05 | 1.024e-09
4916 | 116.4199 | 116.42 | -6.8e-05 | 6.8e-05 | 4.624e-09
4917 | 117.1891 | 117.189 | 0.000111 | 0.000111 | 1.2321e-08
4918 | 117.8375 | 117.838 | -0.000479 | 0.000479 | 2.2944e-07
4919 | 118.505 | 118.505 | -1.6e-05 | 1.6e-05 | 2.56e-10
4920 | 119.1154 | 119.115 | 0.000428 | 0.000428 | 1.8318e-07
4921 | 119.7386 | 119.739 | -0.000369 | 0.000369 | 1.3616e-07
4922 | 120.156 | 120.156 | -1.3e-05 | 1.3e-05 | 1.69e-10
4923 | 120.9619 | 120.962 | -9.6e-05 | 9.6e-05 | 9.216e-09
4924 | 0 | 0 | 0 | 0 | 0
4925 | 0 | 0 | 0 | 0 | 0
4926 | 0 | 0 | 0 | 0 | 0
4927 | 36.03 | 36.0341 | -0.004068 | 0.004068 | 1.6549e-05
4928 | 119.7851 | 119.785 | 9.8e-05 | 9.8e-05 | 9.604e-09
4929 | 118.6131 | 118.613 | 9e-05 | 9e-05 | 8.1e-09
4930 | 117.4159 | 117.416 | -5.3e-05 | 5.3e-05 | 2.809e-09
4931 | 116.4392 | 116.439 | 0.000248 | 0.000248 | 6.1504e-08
4932 | 115.6368 | 115.637 | -0.000171 | 0.000171 | 2.9241e-08
4933 | 115.0126 | 115.013 | -0.00039 | 0.00039 | 1.521e-07
4934 | 114.3805 | 114.38 | 0.000505 | 0.000505 | 2.5503e-07
4935 | 114.0448 | 114.045 | -0.000161 | 0.000161 | 2.5921e-08
4936 | 113.5872 | 113.587 | 0.00025 | 0.00025 | 6.25e-08
4937 | 113.6838 | 113.684 | -0.000208 | 0.000208 | 4.3264e-08
4938 | 114.3129 | 114.313 | -5.5e-05 | 5.5e-05 | 3.025e-09
4939 | 115.2992 | 115.299 | 0.000206 | 0.000206 | 4.2436e-08
4940 | 115.6531 | 115.653 | 0.000141 | 0.000141 | 1.9881e-08
4941 | 116.4578 | 116.458 | -0.000238 | 0.000238 | 5.6644e-08
4942 | 117.1429 | 117.143 | -5e-05 | 5e-05 | 2.5e-09
4943 | 118.0012 | 118.001 | 0.000249 | 0.000249 | 6.2001e-08
4944 | 118.7962 | 118.796 | 0.000158 | 0.000158 | 2.4964e-08
4945 | 119.707 | 119.707 | 1.4e-05 | 1.4e-05 | 1.96e-10
4946 | 119.9917 | 119.992 | -0.000344 | 0.000344 | 1.1834e-07
4947 | 120.5168 | 120.517 | -0.00024 | 0.00024 | 5.76e-08
4948 | 0 | 0 | 0 | 0 | 0
4949 | 0 | 0 | 0 | 0 | 0
4950 | 0 | 0 | 0 | 0 | 0
4951 | 0 | 0 | 0 | 0 | 0
4952 | 58.8453 | 58.8491 | -0.003845 | 0.003845 | 1.4784e-05
4953 | 118.1282 | 118.128 | 0.000234 | 0.000234 | 5.4756e-08
4954 | 117.2672 | 117.267 | 0.000164 | 0.000164 | 2.6896e-08
4955 | 116.367 | 116.367 | -2.9e-05 | 2.9e-05 | 8.41e-10
4956 | 115.7523 | 115.752 | 0.000291 | 0.000291 | 8.4681e-08
4957 | 114.9525 | 114.952 | 0.000464 | 0.000464 | 2.153e-07
4958 | 114.543 | 114.543 | -1.4e-05 | 1.4e-05 | 1.96e-10
4959 | 114.2808 | 114.281 | -0.000222 | 0.000222 | 4.9284e-08
4960 | 114.2488 | 114.249 | -0.000153 | 0.000153 | 2.3409e-08
4961 | 114.566 | 114.566 | -2e-06 | 2e-06 | 4e-12
4962 | 115.2372 | 115.237 | 0.000171 | 0.000171 | 2.9241e-08
4963 | 116.2452 | 116.245 | 0.000165 | 0.000165 | 2.7225e-08
4964 | 56.9463 | 56.9463 | -2.6e-05 | 2.6e-05 | 6.76e-10
4965 | 0 | 0 | 0 | 0 | 0
4966 | 0 | 0 | 0 | 0 | 0
4967 | 0 | 0 | 0 | 0 | 0
4968 | 0 | 0 | 0 | 0 | 0
4969 | 0 | 0 | 0 | 0 | 0
4970 | 0 | 0 | 0 | 0 | 0
4971 | 0 | 0 | 0 | 0 | 0
4972 | 0 | 0 | 0 | 0 | 0
4973 | 0 | 0 | 0 | 0 | 0
4974 | 0 | 0 | 0 | 0 | 0
4975 | 0 | 0 | 0 | 0 | 0
4976 | 59.4237 | 59.4237 | 5e-06 | 5e-06 | 2.5e-11
4977 | 119.0199 | 119.02 | -0.000148 | 0.000148 | 2.1904e-08
4978 | 118.0054 | 118.005 | 0.0004 | 0.0004 | 1.6e-07
4979 | 117.1602 | 117.16 | 0.000153 | 0.000153 | 2.3409e-08
4980 | 116.4263 | 116.426 | 0.000318 | 0.000318 | 1.0112e-07
4981 | 115.8556 | 115.856 | -0.000364 | 0.000364 | 1.325e-07
4982 | 115.4916 | 115.492 | -0.000384 | 0.000384 | 1.4746e-07
4983 | 115.4916 | 115.492 | -0.000384 | 0.000384 | 1.4746e-07
4984 | 115.4916 | 115.492 | -0.000384 | 0.000384 | 1.4746e-07
4985 | 115.8556 | 115.856 | -0.000364 | 0.000364 | 1.325e-07
4986 | 116.4631 | 116.463 | 7.8e-05 | 7.8e-05 | 6.084e-09
4987 | 117.1978 | 117.198 | -0.000203 | 0.000203 | 4.1209e-08
4988 | 117.8347 | 117.835 | -0.000336 | 0.000336 | 1.129e-07
4989 | 118.3703 | 118.37 | 0.00028 | 0.00028 | 7.84e-08
4990 | 118.6591 | 118.659 | 7.9e-05 | 7.9e-05 | 6.241e-09
4991 | 119.189 | 119.189 | -3.2e-05 | 3.2e-05 | 1.024e-09
4992 | 0 | 0 | 0 | 0 | 0
4993 | 0 | 0 | 0 | 0 | 0
4994 | 0 | 0 | 0 | 0 | 0
4995 | 0 | 0 | 0 | 0 | 0
4996 | 0 | 0 | 0 | 0 | 0
4997 | 0 | 0 | 0 | 0 | 0
4998 | 0 | 0 | 0 | 0 | 0
4999 | 0 | 0 | 0 | 0 | 0
5000 | 0 | 0 | 0 | 0 | 0
5001 | 0 | 0 | 0 | 0 | 0
5002 | 0 | 0 | 0 | 0 | 0
5003 | 0 | 0 | 0 | 0 | 0
5004 | 33.0876 | 33.0876 | -2.6e-05 | 2.6e-05 | 6.76e-10
5005 | 75.5652 | 75.5652 | 2.5e-05 | 2.5e-05 | 6.25e-10
5006 | 119.376 | 119.376 | -2e-05 | 2e-05 | 4e-10
5007 | 119.0665 | 119.067 | -0.00048 | 0.00048 | 2.304e-07
5008 | 118.8629 | 118.863 | -5.6e-05 | 5.6e-05 | 3.136e-09
5009 | 118.627 | 118.627 | 1.2e-05 | 1.2e-05 | 1.44e-10
5010 | 58.7931 | 58.7931 | -1e-06 | 1e-06 | 1e-12
5011 | 0 | 0 | 0 | 0 | 0
5012 | 0 | 0 | 0 | 0 | 0
5013 | 0 | 0 | 0 | 0 | 0
5014 | 0 | 0 | 0 | 0 | 0
5015 | 0 | 0 | 0 | 0 | 0
5016 | 0 | 0 | 0 | 0 | 0
5017 | 0 | 0 | 0 | 0 | 0
5018 | 0 | 0 | 0 | 0 | 0
5019 | 0 | 0 | 0 | 0 | 0
5020 | 0 | 0 | 0 | 0 | 0
5021 | 0 | 0 | 0 | 0 | 0
5022 | 0 | 0 | 0 | 0 | 0
5023 | 0 | 0 | 0 | 0 | 0
5024 | 0 | 0 | 0 | 0 | 0
5025 | 59.4514 | 59.4514 | 9e-06 | 9e-06 | 8.1e-11
5026 | 119.1467 | 119.147 | -0.000259 | 0.000259 | 6.7081e-08
5027 | 118.4173 | 118.417 | 0.000253 | 0.000253 | 6.4009e-08
5028 | 117.7838 | 117.784 | -0.000176 | 0.000176 | 3.0976e-08
5029 | 117.2862 | 117.286 | 0.000224 | 0.000224 | 5.0176e-08
5030 | 117.0687 | 117.069 | -0.000266 | 0.000266 | 7.0756e-08
5031 | 117.2382 | 117.238 | 0.000243 | 0.000243 | 5.9049e-08
5032 | 117.4053 | 117.405 | 0.000313 | 0.000313 | 9.7969e-08
5033 | 117.9506 | 117.951 | -0.000446 | 0.000446 | 1.9892e-07
5034 | 118.6964 | 118.696 | 0.000437 | 0.000437 | 1.9097e-07
5035 | 119.4809 | 119.481 | -8.3e-05 | 8.3e-05 | 6.889e-09
5036 | 120.1835 | 120.183 | 0.000483 | 0.000483 | 2.3329e-07
5037 | 120.7671 | 120.767 | 8.1e-05 | 8.1e-05 | 6.561e-09
5038 | 121.16 | 121.16 | -1.9e-05 | 1.9e-05 | 3.61e-10
5039 | 121.5652 | 121.565 | 0.000224 | 0.000224 | 5.0176e-08
5040 | 121.8442 | 121.844 | 0.000241 | 0.000241 | 5.8081e-08
5041 | 121.9786 | 121.979 | -0.000373 | 0.000373 | 1.3913e-07
5042 | 122.3529 | 122.353 | -9.4e-05 | 9.4e-05 | 8.836e-09
5043 | 38.6517 | 38.6517 | 4.4e-05 | 4.4e-05 | 1.936e-09
5044 | 0 | 0 | 0 | 0 | 0
5045 | 0 | 0 | 0 | 0 | 0
5046 | 0 | 0 | 0 | 0 | 0
5047 | 23.2465 | 23.2465 | 3.6e-05 | 3.6e-05 | 1.296e-09
5048 | 122.6697 | 122.67 | -0.000281 | 0.000281 | 7.8961e-08
5049 | 121.471 | 121.471 | -2.6e-05 | 2.6e-05 | 6.76e-10
5050 | 120.2627 | 120.263 | -0.000338 | 0.000338 | 1.1424e-07
5051 | 119.2357 | 119.236 | -0.000337 | 0.000337 | 1.1357e-07
5052 | 118.3309 | 118.331 | -0.000126 | 0.000126 | 1.5876e-08
5053 | 117.6252 | 117.625 | 0.000172 | 0.000172 | 2.9584e-08
5054 | 117.2573 | 117.257 | 0.000318 | 0.000318 | 1.0112e-07
5055 | 117.4232 | 117.423 | 0.000244 | 0.000244 | 5.9536e-08
5056 | 117.6001 | 117.6 | 9.9e-05 | 9.9e-05 | 9.801e-09
5057 | 118.1158 | 118.116 | -0.000215 | 0.000215 | 4.6225e-08
5058 | 118.804 | 118.804 | -2.9e-05 | 2.9e-05 | 8.41e-10
5059 | 119.5487 | 119.549 | -0.000267 | 0.000267 | 7.1289e-08
5060 | 120.1945 | 120.194 | 0.000476 | 0.000476 | 2.2658e-07
5061 | 120.9455 | 120.945 | 0.000452 | 0.000452 | 2.043e-07
5062 | 121.5786 | 121.579 | -0.000354 | 0.000354 | 1.2532e-07
5063 | 122.1025 | 122.103 | -0.000504 | 0.000504 | 2.5402e-07
5064 | 122.3672 | 122.367 | 0.000172 | 0.000172 | 2.9584e-08
5065 | 122.5059 | 122.506 | -0.000129 | 0.000129 | 1.6641e-08
5066 | 122.8439 | 122.844 | -0.00014 | 0.00014 | 1.96e-08
5067 | 122.9491 | 122.949 | 0.000144 | 0.000144 | 2.0736e-08
5068 | 0 | 0 | 0 | 0 | 0
5069 | 0 | 0 | 0 | 0 | 0
5070 | 0 | 0 | 0 | 0 | 0
5071 | 0 | 0 | 0 | 0 | 0
5072 | 61.2821 | 61.2821 | -4.2e-05 | 4.2e-05 | 1.764e-09
5073 | 121.9755 | 121.975 | 0.000459 | 0.000459 | 2.1068e-07
5074 | 120.929 | 120.929 | 3e-05 | 3e-05 | 9e-10
5075 | 120.0277 | 120.028 | -0.000331 | 0.000331 | 1.0956e-07
5076 | 119.2196 | 119.22 | -0.000447 | 0.000447 | 1.9981e-07
5077 | 118.5919 | 118.592 | -0.000141 | 0.000141 | 1.9881e-08
5078 | 117.9765 | 117.976 | 0.000489 | 0.000489 | 2.3912e-07
5079 | 117.7236 | 117.724 | -0.00036 | 0.00036 | 1.296e-07
5080 | 117.3511 | 117.351 | 0.000134 | 0.000134 | 1.7956e-08
5081 | 117.4219 | 117.422 | -5.9e-05 | 5.9e-05 | 3.481e-09
5082 | 117.9797 | 117.98 | -0.000305 | 0.000305 | 9.3025e-08
5083 | 118.7157 | 118.716 | -0.000331 | 0.000331 | 1.0956e-07
5084 | 119.5567 | 119.557 | -0.000331 | 0.000331 | 1.0956e-07
5085 | 120.491 | 120.491 | 7e-06 | 7e-06 | 4.9e-11
5086 | 121.0575 | 121.058 | -0.000495 | 0.000495 | 2.4503e-07
5087 | 121.4239 | 121.424 | -9.5e-05 | 9.5e-05 | 9.025e-09
5088 | 121.5536 | 121.554 | -0.000419 | 0.000419 | 1.7556e-07
5089 | 121.2998 | 121.3 | -0.000246 | 0.000246 | 6.0516e-08
5090 | 121.1222 | 121.122 | 0.000208 | 0.000208 | 4.3264e-08
5091 | 115.1242 | 115.128 | -0.003756 | 0.003756 | 1.4108e-05
5092 | 0 | 0 | 0 | 0 | 0
5093 | 0 | 0 | 0 | 0 | 0
5094 | 0 | 0 | 0 | 0 | 0
5095 | 0 | 0 | 0 | 0 | 0
5096 | 0 | 0 | 0 | 0 | 0
5097 | 59.2235 | 59.2235 | 2.3e-05 | 2.3e-05 | 5.29e-10
5098 | 118.8476 | 118.848 | -0.000435 | 0.000435 | 1.8922e-07
5099 | 118.0478 | 118.048 | -0.000246 | 0.000246 | 6.0516e-08
5100 | 117.1419 | 117.142 | -0.000104 | 0.000104 | 1.0816e-08
5101 | 116.4381 | 116.438 | 0.00011 | 0.00011 | 1.21e-08
5102 | 115.9446 | 115.945 | -0.000419 | 0.000419 | 1.7556e-07
5103 | 115.85 | 115.85 | -3.4e-05 | 3.4e-05 | 1.156e-09
5104 | 115.7547 | 115.755 | -0.000348 | 0.000348 | 1.211e-07
5105 | 115.9209 | 115.921 | -5.3e-05 | 5.3e-05 | 2.809e-09
5106 | 116.3021 | 116.302 | 0.0001 | 0.0001 | 1e-08
5107 | 116.7623 | 116.762 | 0.000324 | 0.000324 | 1.0498e-07
5108 | 117.2538 | 117.254 | -0.000194 | 0.000194 | 3.7636e-08
5109 | 117.9385 | 117.939 | -0.000482 | 0.000482 | 2.3232e-07
5110 | 118.2005 | 118.201 | -0.000496 | 0.000496 | 2.4602e-07
5111 | 103.6415 | 103.642 | -0.00048 | 0.00048 | 2.304e-07
5112 | 0 | 0 | 0 | 0 | 0
5113 | 0 | 0 | 0 | 0 | 0
5114 | 0 | 0 | 0 | 0 | 0
5115 | 0 | 0 | 0 | 0 | 0
5116 | 0 | 0 | 0 | 0 | 0
5117 | 0 | 0 | 0 | 0 | 0
5118 | 0 | 0 | 0 | 0 | 0
5119 | 0 | 0 | 0 | 0 | 0
5120 | 58.0007 | 58.0007 | -3.1e-05 | 3.1e-05 | 9.61e-10
5121 | 0 | 0 | 0 | 0 | 0
5122 | 0 | 0 | 0 | 0 | 0
5123 | 0 | 0 | 0 | 0 | 0
5124 | 57.7865 | 57.7865 | -4.4e-05 | 4.4e-05 | 1.936e-09
5125 | 116.8073 | 116.807 | 0.000349 | 0.000349 | 1.218e-07
5126 | 116.7573 | 116.757 | 0.000334 | 0.000334 | 1.1156e-07
5127 | 117.3917 | 117.392 | -0.00028 | 0.00028 | 7.84e-08
5128 | 117.9788 | 117.979 | -0.000233 | 0.000233 | 5.4289e-08
5129 | 118.1321 | 118.132 | 8.1e-05 | 8.1e-05 | 6.561e-09
5130 | 118.2539 | 118.254 | -0.000108 | 0.000108 | 1.1664e-08
5131 | 34.3339 | 34.334 | -7.1e-05 | 7.1e-05 | 5.041e-09
5132 | 0 | 0 | 0 | 0 | 0
5133 | 0 | 0 | 0 | 0 | 0
5134 | 0 | 0 | 0 | 0 | 0
5135 | 0 | 0 | 0 | 0 | 0
5136 | 0 | 0 | 0 | 0 | 0
5137 | 0 | 0 | 0 | 0 | 0
5138 | 0 | 0 | 0 | 0 | 0
5139 | 0 | 0 | 0 | 0 | 0
5140 | 0 | 0 | 0 | 0 | 0
5141 | 0 | 0 | 0 | 0 | 0
5142 | 0 | 0 | 0 | 0 | 0
5143 | 0 | 0 | 0 | 0 | 0
5144 | 0 | 0 | 0 | 0 | 0
5145 | 59.2368 | 59.2368 | 2.4e-05 | 2.4e-05 | 5.76e-10
5146 | 119.0392 | 119.039 | 0.000214 | 0.000214 | 4.5796e-08
5147 | 118.3564 | 118.356 | 0.000423 | 0.000423 | 1.7893e-07
5148 | 117.9604 | 117.96 | 0.00036 | 0.00036 | 1.296e-07
5149 | 117.3888 | 117.389 | -0.000226 | 0.000226 | 5.1076e-08
5150 | 117.4105 | 117.411 | -0.000464 | 0.000464 | 2.153e-07
5151 | 117.9897 | 117.99 | -0.000251 | 0.000251 | 6.3001e-08
5152 | 118.7327 | 118.733 | -0.000306 | 0.000306 | 9.3636e-08
5153 | 63.4715 | 63.4715 | 1.6e-05 | 1.6e-05 | 2.56e-10
5154 | 0 | 0 | 0 | 0 | 0
5155 | 0 | 0 | 0 | 0 | 0
5156 | 0 | 0 | 0 | 0 | 0
5157 | 0 | 0 | 0 | 0 | 0
5158 | 0 | 0 | 0 | 0 | 0
5159 | 0 | 0 | 0 | 0 | 0
5160 | 0 | 0 | 0 | 0 | 0
5161 | 0 | 0 | 0 | 0 | 0
5162 | 0 | 0 | 0 | 0 | 0
5163 | 0 | 0 | 0 | 0 | 0
5164 | 0 | 0 | 0 | 0 | 0
5165 | 0 | 0 | 0 | 0 | 0
5166 | 0 | 0 | 0 | 0 | 0
5167 | 0 | 0 | 0 | 0 | 0
5168 | 27.7149 | 27.7149 | 2.8e-05 | 2.8e-05 | 7.84e-10
5169 | 121.6026 | 121.603 | -0.000362 | 0.000362 | 1.3104e-07
5170 | 120.8041 | 120.804 | 9.1e-05 | 9.1e-05 | 8.281e-09
5171 | 120.6325 | 120.632 | 0.000456 | 0.000456 | 2.0794e-07
5172 | 121.1631 | 121.163 | 6.5e-05 | 6.5e-05 | 4.225e-09
5173 | 121.3838 | 121.384 | -0.000206 | 0.000206 | 4.2436e-08
5174 | 108.918 | 108.918 | -2.5e-05 | 2.5e-05 | 6.25e-10
5175 | 120.4939 | 120.494 | -0.000114 | 0.000114 | 1.2996e-08
5176 | 119.5613 | 119.561 | 0.000343 | 0.000343 | 1.1765e-07
5177 | 0 | 0 | 0 | 0 | 0
5178 | 0 | 0 | 0 | 0 | 0
5179 | 0 | 0 | 0 | 0 | 0
5180 | 0 | 0 | 0 | 0 | 0
5181 | 0 | 0 | 0 | 0 | 0
5182 | 0 | 0 | 0 | 0 | 0
5183 | 0 | 0 | 0 | 0 | 0
5184 | 0 | 0 | 0 | 0 | 0
5185 | 0 | 0 | 0 | 0 | 0
5186 | 0 | 0 | 0 | 0 | 0
5187 | 0 | 0 | 0 | 0 | 0
5188 | 0 | 0 | 0 | 0 | 0
5189 | 0 | 0 | 0 | 0 | 0
5190 | 0 | 0 | 0 | 0 | 0
5191 | 0 | 0 | 0 | 0 | 0
5192 | 60.5112 | 60.5112 | 3.3e-05 | 3.3e-05 | 1.089e-09
5193 | 120.744 | 120.744 | -4.4e-05 | 4.4e-05 | 1.936e-09
5194 | 119.7099 | 119.71 | -0.000136 | 0.000136 | 1.8496e-08
5195 | 118.9646 | 118.965 | -0.000355 | 0.000355 | 1.2602e-07
5196 | 118.8161 | 118.816 | 0.000115 | 0.000115 | 1.3225e-08
5197 | 118.5457 | 118.546 | -0.000332 | 0.000332 | 1.1022e-07
5198 | 118.2178 | 118.218 | -0.000179 | 0.000179 | 3.2041e-08
5199 | 117.8588 | 117.859 | -0.000241 | 0.000241 | 5.8081e-08
5200 | 117.6369 | 117.637 | -0.000123 | 0.000123 | 1.5129e-08
5201 | 117.7366 | 117.737 | -0.000353 | 0.000353 | 1.2461e-07
5202 | 118.0227 | 118.023 | -0.000325 | 0.000325 | 1.0562e-07
5203 | 118.5703 | 118.57 | 0.000332 | 0.000332 | 1.1022e-07
5204 | 119.3341 | 119.334 | 0.000101 | 0.000101 | 1.0201e-08
5205 | 52.7244 | 52.7244 | 6e-06 | 6e-06 | 3.6e-11
5206 | 0 | 0 | 0 | 0 | 0
5207 | 0 | 0 | 0 | 0 | 0
5208 | 0 | 0 | 0 | 0 | 0
5209 | 0 | 0 | 0 | 0 | 0
5210 | 0 | 0 | 0 | 0 | 0
5211 | 0 | 0 | 0 | 0 | 0
5212 | 0 | 0 | 0 | 0 | 0
5213 | 0 | 0 | 0 | 0 | 0
5214 | 0 | 0 | 0 | 0 | 0
5215 | 0 | 0 | 0 | 0 | 0
5216 | 60.9102 | 60.9102 | 3.9e-05 | 3.9e-05 | 1.521e-09
5217 | 121.2096 | 121.21 | -0.000357 | 0.000357 | 1.2745e-07
5218 | 120.0036 | 120.004 | -0.000397 | 0.000397 | 1.5761e-07
5219 | 119.0916 | 119.092 | -0.000404 | 0.000404 | 1.6322e-07
5220 | 118.8103 | 118.81 | 0.000295 | 0.000295 | 8.7025e-08
5221 | 118.3644 | 118.364 | 0.000437 | 0.000437 | 1.9097e-07
5222 | 118.0451 | 118.045 | 9.1e-05 | 9.1e-05 | 8.281e-09
5223 | 117.963 | 117.963 | -3e-05 | 3e-05 | 9e-10
5224 | 117.7673 | 117.767 | 0.000255 | 0.000255 | 6.5025e-08
5225 | 117.9387 | 117.939 | -0.000316 | 0.000316 | 9.9856e-08
5226 | 118.4838 | 118.484 | -0.000201 | 0.000201 | 4.0401e-08
5227 | 118.9738 | 118.974 | -0.000201 | 0.000201 | 4.0401e-08
5228 | 119.4046 | 119.405 | -0.000423 | 0.000423 | 1.7893e-07
5229 | 119.9449 | 119.945 | -0.000122 | 0.000122 | 1.4884e-08
5230 | 120.489 | 120.489 | -2e-05 | 2e-05 | 4e-10
5231 | 120.8646 | 120.865 | -0.000428 | 0.000428 | 1.8318e-07
5232 | 121.0357 | 121.036 | -0.000348 | 0.000348 | 1.211e-07
5233 | 120.9276 | 120.928 | -0.000423 | 0.000423 | 1.7893e-07
5234 | 121.4246 | 121.425 | -0.000436 | 0.000436 | 1.901e-07
5235 | 107.6989 | 107.703 | -0.004076 | 0.004076 | 1.6614e-05
5236 | 0 | 0 | 0 | 0 | 0
5237 | 0 | 0 | 0 | 0 | 0
5238 | 0 | 0 | 0 | 0 | 0
5239 | 0 | 0 | 0 | 0 | 0
5240 | 60.5354 | 60.5354 | 8e-06 | 8e-06 | 6.4e-11
5241 | 120.8497 | 120.85 | -0.000326 | 0.000326 | 1.0628e-07
5242 | 119.8796 | 119.88 | -0.00041 | 0.00041 | 1.681e-07
5243 | 118.9645 | 118.965 | -0.000475 | 0.000475 | 2.2563e-07
5244 | 118.4374 | 118.437 | 0.000445 | 0.000445 | 1.9802e-07
5245 | 117.7297 | 117.73 | -0.000285 | 0.000285 | 8.1225e-08
5246 | 117.3929 | 117.393 | -0.000121 | 0.000121 | 1.4641e-08
5247 | 117.2258 | 117.226 | -0.000159 | 0.000159 | 2.5281e-08
5248 | 117.0564 | 117.056 | 0.000365 | 0.000365 | 1.3323e-07
5249 | 117.2258 | 117.226 | -0.000159 | 0.000159 | 2.5281e-08
5250 | 117.7633 | 117.763 | 0.000346 | 0.000346 | 1.1972e-07
5251 | 118.2355 | 118.235 | 0.000478 | 0.000478 | 2.2848e-07
5252 | 118.7832 | 118.783 | 0.000171 | 0.000171 | 2.9241e-08
5253 | 119.3134 | 119.313 | 0.000429 | 0.000429 | 1.8404e-07
5254 | 119.7063 | 119.706 | 0.000344 | 0.000344 | 1.1834e-07
5255 | 120.3883 | 120.388 | 0.000305 | 0.000305 | 9.3025e-08
5256 | 121.2096 | 121.21 | -0.000353 | 0.000353 | 1.2461e-07
5257 | 121.7688 | 121.769 | -0.00016 | 0.00016 | 2.56e-08
5258 | 122.3311 | 122.331 | 0.000144 | 0.000144 | 2.0736e-08
5259 | 122.315 | 122.315 | -2.5e-05 | 2.5e-05 | 6.25e-10
5260 | 0 | 0 | 0 | 0 | 0
5261 | 0 | 0 | 0 | 0 | 0
5262 | 0 | 0 | 0 | 0 | 0
5263 | 21.0809 | 21.085 | -0.004075 | 0.004075 | 1.6606e-05
5264 | 121.5078 | 121.508 | -0.000211 | 0.000211 | 4.4521e-08
5265 | 120.3795 | 120.379 | 0.000491 | 0.000491 | 2.4108e-07
5266 | 119.243 | 119.243 | -3.2e-05 | 3.2e-05 | 1.024e-09
5267 | 118.3518 | 118.352 | -0.000226 | 0.000226 | 5.1076e-08
5268 | 117.6408 | 117.641 | -0.000173 | 0.000173 | 2.9929e-08
5269 | 117.0859 | 117.086 | -7e-05 | 7e-05 | 4.9e-09
5270 | 116.5509 | 116.551 | -8.5e-05 | 8.5e-05 | 7.225e-09
5271 | 116.1856 | 116.185 | 0.00058 | 0.00058 | 3.364e-07
5272 | 115.9631 | 115.963 | 0.000118 | 0.000118 | 1.3924e-08
5273 | 116.2073 | 116.207 | 0.000274 | 0.000274 | 7.5076e-08
5274 | 117.148 | 117.148 | -1.5e-05 | 1.5e-05 | 2.25e-10
5275 | 117.8808 | 117.881 | -0.000225 | 0.000225 | 5.0625e-08
5276 | 118.4978 | 118.498 | -0.000238 | 0.000238 | 5.6644e-08
5277 | 119.1081 | 119.108 | 6.7e-05 | 6.7e-05 | 4.489e-09
5278 | 119.7312 | 119.731 | 0.000215 | 0.000215 | 4.6225e-08
5279 | 120.2395 | 120.24 | -0.000503 | 0.000503 | 2.5301e-07
5280 | 120.6168 | 120.617 | -0.000161 | 0.000161 | 2.5921e-08
5281 | 120.7292 | 120.729 | 0.000238 | 0.000238 | 5.6644e-08
5282 | 121.3322 | 121.332 | 0.000183 | 0.000183 | 3.3489e-08
5283 | 121.9126 | 121.913 | -0.000409 | 0.000409 | 1.6728e-07
5284 | 0 | 0 | 0 | 0 | 0
5285 | 0 | 0 | 0 | 0 | 0
5286 | 0 | 0 | 0 | 0 | 0
5287 | 24.372 | 24.3761 | -0.00413 | 0.00413 | 1.7057e-05
5288 | 122.054 | 122.054 | -3.2e-05 | 3.2e-05 | 1.024e-09
5289 | 120.9851 | 120.985 | 0.000135 | 0.000135 | 1.8225e-08
5290 | 119.914 | 119.914 | -3.5e-05 | 3.5e-05 | 1.225e-09
5291 | 119.0183 | 119.018 | 0.000277 | 0.000277 | 7.6729e-08
5292 | 118.2054 | 118.205 | 0.000376 | 0.000376 | 1.4138e-07
5293 | 117.5799 | 117.58 | -9.2e-05 | 9.2e-05 | 8.464e-09
5294 | 116.9476 | 116.948 | -0.000381 | 0.000381 | 1.4516e-07
5295 | 116.6261 | 116.626 | 9.5e-05 | 9.5e-05 | 9.025e-09
5296 | 116.191 | 116.191 | -1.7e-05 | 1.7e-05 | 2.89e-10
5297 | 116.3378 | 116.338 | -0.000204 | 0.000204 | 4.1616e-08
5298 | 117.0625 | 117.063 | -0.000469 | 0.000469 | 2.1996e-07
5299 | 117.6934 | 117.693 | 0.000421 | 0.000421 | 1.7724e-07
5300 | 118.3221 | 118.322 | 5.8e-05 | 5.8e-05 | 3.364e-09
5301 | 119.1349 | 119.135 | -0.000124 | 0.000124 | 1.5376e-08
5302 | 119.8283 | 119.828 | 0.000258 | 0.000258 | 6.6564e-08
5303 | 120.6186 | 120.619 | -0.000412 | 0.000412 | 1.6974e-07
5304 | 121.3276 | 121.328 | -0.000427 | 0.000427 | 1.8233e-07
5305 | 121.7948 | 121.795 | -0.000246 | 0.000246 | 6.0516e-08
5306 | 122.3781 | 122.378 | 8.2e-05 | 8.2e-05 | 6.724e-09
5307 | 122.5808 | 122.581 | -0.000193 | 0.000193 | 3.7249e-08
5308 | 0 | 0 | 0 | 0 | 0
5309 | 0 | 0 | 0 | 0 | 0
5310 | 0 | 0 | 0 | 0 | 0
5311 | 0 | 0 | 0 | 0 | 0
5312 | 60.972 | 60.972 | 3.7e-05 | 3.7e-05 | 1.369e-09
5313 | 121.4664 | 121.466 | 0.000383 | 0.000383 | 1.4669e-07
5314 | 120.4061 | 120.406 | 0.000122 | 0.000122 | 1.4884e-08
5315 | 119.4907 | 119.491 | -0.000338 | 0.000338 | 1.1424e-07
5316 | 118.5818 | 118.582 | -0.000169 | 0.000169 | 2.8561e-08
5317 | 117.8746 | 117.875 | -0.000425 | 0.000425 | 1.8063e-07
5318 | 117.1627 | 117.163 | -0.000326 | 0.000326 | 1.0628e-07
5319 | 116.764 | 116.764 | -1.7e-05 | 1.7e-05 | 2.89e-10
5320 | 116.2322 | 116.232 | 0.00017 | 0.00017 | 2.89e-08
5321 | 116.2811 | 116.281 | 9.3e-05 | 9.3e-05 | 8.649e-09
5322 | 116.8844 | 116.884 | 0.000439 | 0.000439 | 1.9272e-07
5323 | 117.4325 | 117.432 | 0.000484 | 0.000484 | 2.3426e-07
5324 | 118.1765 | 118.177 | -0.000483 | 0.000483 | 2.3329e-07
5325 | 119.2778 | 119.278 | -0.000164 | 0.000164 | 2.6896e-08
5326 | 120.1982 | 120.198 | 0.00023 | 0.00023 | 5.29e-08
5327 | 121.0763 | 121.076 | 0.000268 | 0.000268 | 7.1824e-08
5328 | 121.7199 | 121.72 | -5.8e-05 | 5.8e-05 | 3.364e-09
5329 | 122.1012 | 122.101 | 0.000222 | 0.000222 | 4.9284e-08
5330 | 122.581 | 122.581 | -4.3e-05 | 4.3e-05 | 1.849e-09
5331 | 122.6935 | 122.693 | 0.000474 | 0.000474 | 2.2468e-07
5332 | 0 | 0 | 0 | 0 | 0
5333 | 0 | 0 | 0 | 0 | 0
5334 | 0 | 0 | 0 | 0 | 0
5335 | 0 | 0 | 0 | 0 | 0
5336 | 60.9422 | 60.9422 | 2e-05 | 2e-05 | 4e-10
5337 | 121.3512 | 121.351 | 0.000151 | 0.000151 | 2.2801e-08
5338 | 120.2239 | 120.224 | -9.7e-05 | 9.7e-05 | 9.409e-09
5339 | 119.2201 | 119.22 | 0.000126 | 0.000126 | 1.5876e-08
5340 | 118.3287 | 118.329 | -0.00033 | 0.00033 | 1.089e-07
5341 | 117.4363 | 117.436 | 0.000323 | 0.000323 | 1.0433e-07
5342 | 116.7313 | 116.731 | 0.000267 | 0.000267 | 7.1289e-08
5343 | 116.4003 | 116.4 | 0.000257 | 0.000257 | 6.6049e-08
5344 | 115.9315 | 115.932 | -0.000469 | 0.000469 | 2.1996e-07
5345 | 115.9803 | 115.98 | 0.000288 | 0.000288 | 8.2944e-08
5346 | 116.5203 | 116.52 | 0.000256 | 0.000256 | 6.5536e-08
5347 | 116.9968 | 116.997 | -0.000241 | 0.000241 | 5.8081e-08
5348 | 117.7292 | 117.729 | 0.000195 | 0.000195 | 3.8025e-08
5349 | 118.6373 | 118.637 | 0.000282 | 0.000282 | 7.9524e-08
5350 | 119.3093 | 119.309 | 0.000274 | 0.000274 | 7.5076e-08
5351 | 120.1013 | 120.101 | 0.000299 | 0.000299 | 8.9401e-08
5352 | 120.7495 | 120.749 | 0.000454 | 0.000454 | 2.0612e-07
5353 | 121.1193 | 121.119 | 0.000301 | 0.000301 | 9.0601e-08
5354 | 121.5718 | 121.572 | -0.000223 | 0.000223 | 4.9729e-08
5355 | 121.5771 | 121.577 | 0.000143 | 0.000143 | 2.0449e-08
5356 | 0 | 0 | 0 | 0 | 0
5357 | 0 | 0 | 0 | 0 | 0
5358 | 0 | 0 | 0 | 0 | 0
5359 | 0 | 0 | 0 | 0 | 0
5360 | 60.2108 | 60.2108 | -3.6e-05 | 3.6e-05 | 1.296e-09
5361 | 119.857 | 119.857 | -8e-06 | 8e-06 | 6.4e-11
5362 | 118.4134 | 118.413 | 0.0004 | 0.0004 | 1.6e-07
5363 | 117.4136 | 117.414 | -0.000442 | 0.000442 | 1.9536e-07
5364 | 116.807 | 116.807 | 4e-06 | 4e-06 | 1.6e-11
5365 | 116.3341 | 116.334 | 0.000138 | 0.000138 | 1.9044e-08
5366 | 115.8199 | 115.82 | -0.000108 | 0.000108 | 1.1664e-08
5367 | 115.4569 | 115.457 | -8.5e-05 | 8.5e-05 | 7.225e-09
5368 | 115.2283 | 115.228 | 0.000278 | 0.000278 | 7.7284e-08
5369 | 115.3014 | 115.301 | 0.000391 | 0.000391 | 1.5288e-07
5370 | 115.8488 | 115.849 | -0.000188 | 0.000188 | 3.5344e-08
5371 | 116.4856 | 116.486 | -0.000442 | 0.000442 | 1.9536e-07
5372 | 117.1565 | 117.156 | 0.000492 | 0.000492 | 2.4206e-07
5373 | 43.4165 | 43.4208 | -0.004264 | 0.004264 | 1.8182e-05
5374 | 0 | 0 | 0 | 0 | 0
5375 | 0 | 0 | 0 | 0 | 0
5376 | 0 | 0 | 0 | 0 | 0
5377 | 0 | 0 | 0 | 0 | 0
5378 | 0 | 0 | 0 | 0 | 0
5379 | 0 | 0 | 0 | 0 | 0
5380 | 0 | 0 | 0 | 0 | 0
5381 | 0 | 0 | 0 | 0 | 0
5382 | 0 | 0 | 0 | 0 | 0
5383 | 0 | 0 | 0 | 0 | 0
5384 | 0 | 0 | 0 | 0 | 0
5385 | 0 | 0 | 0 | 0 | 0
5386 | 0 | 0 | 0 | 0 | 0
5387 | 0 | 0 | 0 | 0 | 0
5388 | 0 | 0 | 0 | 0 | 0
5389 | 0 | 0 | 0 | 0 | 0
5390 | 0 | 0 | 0 | 0 | 0
5391 | 33.3232 | 33.3233 | -6.2e-05 | 6.2e-05 | 3.844e-09
5392 | 72.3959 | 72.3959 | 1e-06 | 1e-06 | 1e-12
5393 | 93.6937 | 93.6937 | 7e-06 | 7e-06 | 4.9e-11
5394 | 0 | 0 | 0 | 0 | 0
5395 | 0 | 0 | 0 | 0 | 0
5396 | 0 | 0 | 0 | 0 | 0
5397 | 0 | 0 | 0 | 0 | 0
5398 | 0 | 0 | 0 | 0 | 0
5399 | 0 | 0 | 0 | 0 | 0
5400 | 0 | 0 | 0 | 0 | 0
5401 | 0 | 0 | 0 | 0 | 0
5402 | 0 | 0 | 0 | 0 | 0
5403 | 0 | 0 | 0 | 0 | 0
5404 | 0 | 0 | 0 | 0 | 0
5405 | 0 | 0 | 0 | 0 | 0
5406 | 0 | 0 | 0 | 0 | 0
5407 | 0 | 0 | 0 | 0 | 0
5408 | 0 | 0 | 0 | 0 | 0
5409 | 58.9109 | 58.9109 | -4.7e-05 | 4.7e-05 | 2.209e-09
5410 | 118.1771 | 118.177 | 0.000112 | 0.000112 | 1.2544e-08
5411 | 117.2984 | 117.298 | 0.000429 | 0.000429 | 1.8404e-07
5412 | 116.3962 | 116.396 | 0.000231 | 0.000231 | 5.3361e-08
5413 | 115.6944 | 115.694 | 0.000357 | 0.000357 | 1.2745e-07
5414 | 115.4043 | 115.404 | 0.000318 | 0.000318 | 1.0112e-07
5415 | 115.2523 | 115.252 | 0.000259 | 0.000259 | 6.7081e-08
5416 | 115.2523 | 115.252 | 0.000259 | 0.000259 | 6.7081e-08
5417 | 115.4007 | 115.401 | -0.000334 | 0.000334 | 1.1156e-07
5418 | 116.1079 | 116.108 | -0.000121 | 0.000121 | 1.4641e-08
5419 | 110.7898 | 110.79 | -0.000224 | 0.000224 | 5.0176e-08
5420 | 0 | 0 | 0 | 0 | 0
5421 | 0 | 0 | 0 | 0 | 0
5422 | 0 | 0 | 0 | 0 | 0
5423 | 0 | 0 | 0 | 0 | 0
5424 | 0 | 0 | 0 | 0 | 0
5425 | 0 | 0 | 0 | 0 | 0
5426 | 0 | 0 | 0 | 0 | 0
5427 | 0 | 0 | 0 | 0 | 0
5428 | 0 | 0 | 0 | 0 | 0
5429 | 0 | 0 | 0 | 0 | 0
5430 | 0 | 0 | 0 | 0 | 0
5431 | 18.3376 | 18.3376 | -3.5e-05 | 3.5e-05 | 1.225e-09
5432 | 120.3335 | 120.333 | 0.000479 | 0.000479 | 2.2944e-07
5433 | 119.2791 | 119.279 | 9.8e-05 | 9.8e-05 | 9.604e-09
5434 | 118.2109 | 118.211 | -0.000111 | 0.000111 | 1.2321e-08
5435 | 117.3018 | 117.302 | -0.000152 | 0.000152 | 2.3104e-08
5436 | 116.3996 | 116.4 | -0.000355 | 0.000355 | 1.2602e-07
5437 | 115.6964 | 115.696 | 0.000408 | 0.000408 | 1.6646e-07
5438 | 115.3021 | 115.302 | 0.000103 | 0.000103 | 1.0609e-08
5439 | 115.377 | 115.377 | 3e-06 | 3e-06 | 9e-12
5440 | 115.3577 | 115.358 | -0.000269 | 0.000269 | 7.2361e-08
5441 | 115.8038 | 115.804 | -0.000207 | 0.000207 | 4.2849e-08
5442 | 116.3505 | 116.351 | -0.000492 | 0.000492 | 2.4206e-07
5443 | 116.985 | 116.985 | 4e-05 | 4e-05 | 1.6e-09
5444 | 117.566 | 117.566 | -4e-05 | 4e-05 | 1.6e-09
5445 | 118.1386 | 118.139 | -0.000447 | 0.000447 | 1.9981e-07
5446 | 118.5585 | 118.558 | 0.000463 | 0.000463 | 2.1437e-07
5447 | 119.1006 | 119.101 | -0.000366 | 0.000366 | 1.3396e-07
5448 | 119.4507 | 119.451 | -0.000337 | 0.000337 | 1.1357e-07
5449 | 104.2703 | 104.27 | 0.000316 | 0.000316 | 9.9856e-08
5450 | 0 | 0 | 0 | 0 | 0
5451 | 0 | 0 | 0 | 0 | 0
5452 | 0 | 0 | 0 | 0 | 0
5453 | 0 | 0 | 0 | 0 | 0
5454 | 0 | 0 | 0 | 0 | 0
5455 | 0 | 0 | 0 | 0 | 0
5456 | 59.4776 | 59.4776 | 3.5e-05 | 3.5e-05 | 1.225e-09
5457 | 118.9075 | 118.908 | -0.000476 | 0.000476 | 2.2658e-07
5458 | 117.6501 | 117.65 | 7.9e-05 | 7.9e-05 | 6.241e-09
5459 | 116.6718 | 116.672 | -0.000201 | 0.000201 | 4.0401e-08
5460 | 115.9407 | 115.941 | -0.000307 | 0.000307 | 9.4249e-08
5461 | 115.3724 | 115.372 | 0.000365 | 0.000365 | 1.3323e-07
5462 | 115.0603 | 115.06 | 0.000343 | 0.000343 | 1.1765e-07
5463 | 115.1567 | 115.157 | -0.000349 | 0.000349 | 1.218e-07
5464 | 115.3931 | 115.393 | 0.000106 | 0.000106 | 1.1236e-08
5465 | 115.5439 | 115.544 | -7.9e-05 | 7.9e-05 | 6.241e-09
5466 | 116.1756 | 116.176 | -0.000394 | 0.000394 | 1.5524e-07
5467 | 116.8057 | 116.806 | -0.000308 | 0.000308 | 9.4864e-08
5468 | 117.4473 | 117.447 | 0.000274 | 0.000274 | 7.5076e-08
5469 | 118.0881 | 118.088 | 8.9e-05 | 8.9e-05 | 7.921e-09
5470 | 118.4358 | 118.436 | -0.000215 | 0.000215 | 4.6225e-08
5471 | 119.024 | 119.024 | 1.5e-05 | 1.5e-05 | 2.25e-10
5472 | 0 | 0 | 0 | 0 | 0
5473 | 0 | 0 | 0 | 0 | 0
5474 | 0 | 0 | 0 | 0 | 0
5475 | 0 | 0 | 0 | 0 | 0
5476 | 0 | 0 | 0 | 0 | 0
5477 | 0 | 0 | 0 | 0 | 0
5478 | 0 | 0 | 0 | 0 | 0
5479 | 0 | 0 | 0 | 0 | 0
5480 | 59.8918 | 59.8918 | 4e-06 | 4e-06 | 1.6e-11
5481 | 120.1016 | 120.102 | -0.000419 | 0.000419 | 1.7556e-07
5482 | 119.3235 | 119.323 | 0.000476 | 0.000476 | 2.2658e-07
5483 | 118.3672 | 118.367 | 0.000153 | 0.000153 | 2.3409e-08
5484 | 117.5768 | 117.577 | -0.000209 | 0.000209 | 4.3681e-08
5485 | 116.7418 | 116.742 | -0.000198 | 0.000198 | 3.9204e-08
5486 | 116.1612 | 116.161 | 0.000239 | 0.000239 | 5.7121e-08
5487 | 115.9865 | 115.987 | -0.000497 | 0.000497 | 2.4701e-07
5488 | 115.8192 | 115.819 | 0.00022 | 0.00022 | 4.84e-08
5489 | 115.9048 | 115.905 | -0.000217 | 0.000217 | 4.7089e-08
5490 | 116.4422 | 116.442 | 0.00019 | 0.00019 | 3.61e-08
5491 | 116.8174 | 116.817 | 0.000417 | 0.000417 | 1.7389e-07
5492 | 117.3577 | 117.358 | -0.000254 | 0.000254 | 6.4516e-08
5493 | 117.9984 | 117.998 | 0.000444 | 0.000444 | 1.9714e-07
5494 | 0 | 0 | 0 | 0 | 0
5495 | 0 | 0 | 0 | 0 | 0
5496 | 0 | 0 | 0 | 0 | 0
5497 | 0 | 0 | 0 | 0 | 0
5498 | 0 | 0 | 0 | 0 | 0
5499 | 0 | 0 | 0 | 0 | 0
5500 | 0 | 0 | 0 | 0 | 0
5501 | 0 | 0 | 0 | 0 | 0
5502 | 0 | 0 | 0 | 0 | 0
5503 | 0 | 0 | 0 | 0 | 0
5504 | 59.734 | 59.734 | -4.6e-05 | 4.6e-05 | 2.116e-09
5505 | 119.5085 | 119.509 | -0.000452 | 0.000452 | 2.043e-07
5506 | 118.483 | 118.483 | -6e-06 | 6e-06 | 3.6e-11
5507 | 117.636 | 117.636 | -2.6e-05 | 2.6e-05 | 6.76e-10
5508 | 116.929 | 116.929 | -3.9e-05 | 3.9e-05 | 1.521e-09
5509 | 116.3768 | 116.377 | -0.000241 | 0.000241 | 5.8081e-08
5510 | 116.0563 | 116.056 | 0.000255 | 0.000255 | 6.5025e-08
5511 | 116.131 | 116.131 | -3e-05 | 3e-05 | 9e-10
5512 | 116.1262 | 116.126 | 0.000242 | 0.000242 | 5.8564e-08
5513 | 116.3463 | 116.346 | 0.000274 | 0.000274 | 7.5076e-08
5514 | 116.7068 | 116.707 | -0.000228 | 0.000228 | 5.1984e-08
5515 | 117.0796 | 117.08 | -0.000365 | 0.000365 | 1.3323e-07
5516 | 117.6833 | 117.683 | 0.000321 | 0.000321 | 1.0304e-07
5517 | 118.2131 | 118.213 | 5.2e-05 | 5.2e-05 | 2.704e-09
5518 | 118.5836 | 118.584 | -0.00042 | 0.00042 | 1.764e-07
5519 | 119.192 | 119.192 | 4.8e-05 | 4.8e-05 | 2.304e-09
5520 | 97.2805 | 97.2805 | 4e-05 | 4e-05 | 1.6e-09
5521 | 0 | 0 | 0 | 0 | 0
5522 | 0 | 0 | 0 | 0 | 0
5523 | 0 | 0 | 0 | 0 | 0
5524 | 0 | 0 | 0 | 0 | 0
5525 | 0 | 0 | 0 | 0 | 0
5526 | 0 | 0 | 0 | 0 | 0
5527 | 0 | 0 | 0 | 0 | 0
5528 | 59.7041 | 59.7041 | -1.1e-05 | 1.1e-05 | 1.21e-10
5529 | 119.3728 | 119.373 | -0.000192 | 0.000192 | 3.6864e-08
5530 | 118.2568 | 118.257 | -0.000214 | 0.000214 | 4.5796e-08
5531 | 117.351 | 117.351 | 1.1e-05 | 1.1e-05 | 1.21e-10
5532 | 116.9818 | 116.982 | -0.000201 | 0.000201 | 4.0401e-08
5533 | 116.4435 | 116.443 | 0.000482 | 0.000482 | 2.3232e-07
5534 | 116.137 | 116.137 | -4.1e-05 | 4.1e-05 | 1.681e-09
5535 | 115.8684 | 115.868 | 0.000439 | 0.000439 | 1.9272e-07
5536 | 115.6038 | 115.604 | -0.000237 | 0.000237 | 5.6169e-08
5537 | 115.8208 | 115.821 | -0.000248 | 0.000248 | 6.1504e-08
5538 | 116.5265 | 116.527 | -0.000476 | 0.000476 | 2.2658e-07
5539 | 117.2146 | 117.215 | -0.000442 | 0.000442 | 1.9536e-07
5540 | 117.7613 | 117.761 | 0.000347 | 0.000347 | 1.2041e-07
5541 | 118.3922 | 118.392 | 0.000228 | 0.000228 | 5.1984e-08
5542 | 119.038 | 119.038 | 3.7e-05 | 3.7e-05 | 1.369e-09
5543 | 119.6293 | 119.629 | 0.000271 | 0.000271 | 7.3441e-08
5544 | 120.0514 | 120.051 | 0.000429 | 0.000429 | 1.8404e-07
5545 | 120.3164 | 120.316 | 0.000431 | 0.000431 | 1.8576e-07
5546 | 120.8526 | 120.853 | -0.00043 | 0.00043 | 1.849e-07
5547 | 94.5157 | 94.5197 | -0.004035 | 0.004035 | 1.6281e-05
5548 | 0 | 0 | 0 | 0 | 0
5549 | 0 | 0 | 0 | 0 | 0
5550 | 0 | 0 | 0 | 0 | 0
5551 | 0 | 0 | 0 | 0 | 0
5552 | 0 | 0 | 0 | 0 | 0
5553 | 21.6868 | 21.6868 | 2.7e-05 | 2.7e-05 | 7.29e-10
5554 | 118.4084 | 118.408 | 0.000431 | 0.000431 | 1.8576e-07
5555 | 117.7679 | 117.768 | -0.000141 | 0.000141 | 1.9881e-08
5556 | 117.2983 | 117.298 | 0.000345 | 0.000345 | 1.1902e-07
5557 | 116.8377 | 116.838 | -0.000324 | 0.000324 | 1.0498e-07
5558 | 116.8377 | 116.838 | -0.000324 | 0.000324 | 1.0498e-07
5559 | 117.2983 | 117.298 | 0.000345 | 0.000345 | 1.1902e-07
5560 | 117.7679 | 117.768 | -0.000141 | 0.000141 | 1.9881e-08
5561 | 118.0171 | 118.017 | 9.1e-05 | 9.1e-05 | 8.281e-09
5562 | 118.2827 | 118.283 | -0.000336 | 0.000336 | 1.129e-07
5563 | 118.6949 | 118.695 | -9.3e-05 | 9.3e-05 | 8.649e-09
5564 | 118.8357 | 118.836 | -0.000297 | 0.000297 | 8.8209e-08
5565 | 0 | 0 | 0 | 0 | 0
5566 | 0 | 0 | 0 | 0 | 0
5567 | 0 | 0 | 0 | 0 | 0
5568 | 0 | 0 | 0 | 0 | 0
5569 | 0 | 0 | 0 | 0 | 0
5570 | 0 | 0 | 0 | 0 | 0
5571 | 0 | 0 | 0 | 0 | 0
5572 | 0 | 0 | 0 | 0 | 0
5573 | 0 | 0 | 0 | 0 | 0
5574 | 0 | 0 | 0 | 0 | 0
5575 | 0 | 0 | 0 | 0 | 0
5576 | 60.0535 | 60.0535 | 3e-05 | 3e-05 | 9e-10
5577 | 120.1088 | 120.109 | -0.000154 | 0.000154 | 2.3716e-08
5578 | 119.1708 | 119.171 | -0.000232 | 0.000232 | 5.3824e-08
5579 | 118.4182 | 118.418 | 0.000193 | 0.000193 | 3.7249e-08
5580 | 118.0889 | 118.089 | -0.00011 | 0.00011 | 1.21e-08
5581 | 117.6247 | 117.625 | -0.00035 | 0.00035 | 1.225e-07
5582 | 117.2545 | 117.254 | 0.00048 | 0.00048 | 2.304e-07
5583 | 117.1134 | 117.113 | 0.000423 | 0.000423 | 1.7893e-07
5584 | 116.8425 | 116.843 | -0.000475 | 0.000475 | 2.2563e-07
5585 | 116.9664 | 116.966 | 0.000422 | 0.000422 | 1.7808e-07
5586 | 117.4256 | 117.426 | -0.000415 | 0.000415 | 1.7223e-07
5587 | 117.9967 | 117.997 | -0.000286 | 0.000286 | 8.1796e-08
5588 | 118.6353 | 118.635 | 0.000335 | 0.000335 | 1.1222e-07
5589 | 119.3391 | 119.339 | 6.1e-05 | 6.1e-05 | 3.721e-09
5590 | 119.9176 | 119.918 | -0.000405 | 0.000405 | 1.6403e-07
5591 | 120.4558 | 120.456 | -0.000154 | 0.000154 | 2.3716e-08
5592 | 120.6474 | 120.647 | 0.000407 | 0.000407 | 1.6565e-07
5593 | 121.0301 | 121.03 | 5.4e-05 | 5.4e-05 | 2.916e-09
5594 | 0 | 0 | 0 | 0 | 0
5595 | 0 | 0 | 0 | 0 | 0
5596 | 0 | 0 | 0 | 0 | 0
5597 | 0 | 0 | 0 | 0 | 0
5598 | 0 | 0 | 0 | 0 | 0
5599 | 0 | 0 | 0 | 0 | 0
5600 | 60.8028 | 60.8028 | 1e-06 | 1e-06 | 1e-12
5601 | 121.2103 | 121.21 | 0.000316 | 0.000316 | 9.9856e-08
5602 | 120.1772 | 120.177 | 0.000236 | 0.000236 | 5.5696e-08
5603 | 119.242 | 119.242 | -4.4e-05 | 4.4e-05 | 1.936e-09
5604 | 118.3372 | 118.337 | 0.000185 | 0.000185 | 3.4225e-08
5605 | 117.631 | 117.631 | -4.2e-05 | 4.2e-05 | 1.764e-09
5606 | 116.9975 | 116.997 | 0.000467 | 0.000467 | 2.1809e-07
5607 | 116.741 | 116.741 | 2.5e-05 | 2.5e-05 | 6.25e-10
5608 | 116.3806 | 116.381 | -0.000413 | 0.000413 | 1.7057e-07
5609 | 116.6913 | 116.691 | 0.000252 | 0.000252 | 6.3504e-08
5610 | 117.6925 | 117.692 | 0.000453 | 0.000453 | 2.0521e-07
5611 | 118.456 | 118.456 | 1.5e-05 | 1.5e-05 | 2.25e-10
5612 | 119.4134 | 119.413 | 0.000431 | 0.000431 | 1.8576e-07
5613 | 120.3166 | 120.317 | -0.000362 | 0.000362 | 1.3104e-07
5614 | 121.0155 | 121.015 | 0.000477 | 0.000477 | 2.2753e-07
5615 | 121.764 | 121.764 | -3.5e-05 | 3.5e-05 | 1.225e-09
5616 | 122.3079 | 122.308 | -0.000118 | 0.000118 | 1.3924e-08
5617 | 122.5685 | 122.568 | 0.000457 | 0.000457 | 2.0885e-07
5618 | 123.1276 | 123.128 | -0.000369 | 0.000369 | 1.3616e-07
5619 | 116.828 | 116.832 | -0.003969 | 0.003969 | 1.5753e-05
5620 | 0 | 0 | 0 | 0 | 0
5621 | 0 | 0 | 0 | 0 | 0
5622 | 0 | 0 | 0 | 0 | 0
5623 | 0 | 0 | 0 | 0 | 0
5624 | 61.7028 | 61.703 | -0.00022 | 0.00022 | 4.84e-08
5625 | 122.1931 | 122.193 | 0.000126 | 0.000126 | 1.5876e-08
5626 | 120.8206 | 120.821 | -0.000379 | 0.000379 | 1.4364e-07
5627 | 119.7287 | 119.729 | -0.00034 | 0.00034 | 1.156e-07
5628 | 118.816 | 118.816 | -4e-05 | 4e-05 | 1.6e-09
5629 | 118.1089 | 118.109 | -8.2e-05 | 8.2e-05 | 6.724e-09
5630 | 117.6457 | 117.646 | -0.000308 | 0.000308 | 9.4864e-08
5631 | 117.6457 | 117.646 | -0.000308 | 0.000308 | 9.4864e-08
5632 | 117.6457 | 117.646 | -0.000308 | 0.000308 | 9.4864e-08
5633 | 118.2278 | 118.228 | -0.000218 | 0.000218 | 4.7524e-08
5634 | 119.3029 | 119.303 | -0.00014 | 0.00014 | 1.96e-08
5635 | 120.3363 | 120.336 | 0.000319 | 0.000319 | 1.0176e-07
5636 | 121.3394 | 121.339 | 0.000381 | 0.000381 | 1.4516e-07
5637 | 122.1745 | 122.175 | -0.000455 | 0.000455 | 2.0703e-07
5638 | 122.7774 | 122.777 | 0.000352 | 0.000352 | 1.239e-07
5639 | 123.3778 | 123.378 | -0.000185 | 0.000185 | 3.4225e-08
5640 | 123.7366 | 123.737 | -0.0004 | 0.0004 | 1.6e-07
5641 | 122.858 | 122.858 | 2e-06 | 2e-06 | 4e-12
5642 | 123.3114 | 123.311 | 0.000429 | 0.000429 | 1.8404e-07
5643 | 105.1913 | 105.195 | -0.003694 | 0.003694 | 1.3646e-05
5644 | 0 | 0 | 0 | 0 | 0
5645 | 0 | 0 | 0 | 0 | 0
5646 | 0 | 0 | 0 | 0 | 0
5647 | 0 | 0 | 0 | 0 | 0
5648 | 61.3578 | 61.3578 | -3.5e-05 | 3.5e-05 | 1.225e-09
5649 | 123.1724 | 123.172 | 0.000371 | 0.000371 | 1.3764e-07
5650 | 122.864 | 122.864 | 2.1e-05 | 2.1e-05 | 4.41e-10
5651 | 121.9157 | 121.916 | -0.000269 | 0.000269 | 7.2361e-08
5652 | 120.9862 | 120.986 | 0.000151 | 0.000151 | 2.2801e-08
5653 | 120.2846 | 120.285 | -0.000418 | 0.000418 | 1.7472e-07
5654 | 119.6497 | 119.65 | -0.000298 | 0.000298 | 8.8804e-08
5655 | 119.3958 | 119.396 | -0.00023 | 0.00023 | 5.29e-08
5656 | 119.0213 | 119.021 | 0.000312 | 0.000312 | 9.7344e-08
5657 | 119.0213 | 119.021 | 0.000312 | 0.000312 | 9.7344e-08
5658 | 119.3354 | 119.335 | 0.000418 | 0.000418 | 1.7472e-07
5659 | 119.707 | 119.707 | 3.6e-05 | 3.6e-05 | 1.296e-09
5660 | 120.3934 | 120.393 | 0.000404 | 0.000404 | 1.6322e-07
5661 | 121.286 | 121.286 | 2.9e-05 | 2.9e-05 | 8.41e-10
5662 | 122.3164 | 122.316 | 0.000447 | 0.000447 | 1.9981e-07
5663 | 123.114 | 123.114 | 3.9e-05 | 3.9e-05 | 1.521e-09
5664 | 123.2728 | 123.273 | -0.000236 | 0.000236 | 5.5696e-08
5665 | 123.7887 | 123.789 | -0.000321 | 0.000321 | 1.0304e-07
5666 | 123.2445 | 123.245 | -0.00049 | 0.00049 | 2.401e-07
5667 | 0 | 0 | 0 | 0 | 0
5668 | 0 | 0 | 0 | 0 | 0
5669 | 0 | 0 | 0 | 0 | 0
5670 | 0 | 0 | 0 | 0 | 0
5671 | 0 | 0 | 0 | 0 | 0
5672 | 61.5828 | 61.5828 | -3e-06 | 3e-06 | 9e-12
5673 | 123.1859 | 123.186 | -0.000101 | 0.000101 | 1.0201e-08
5674 | 121.9821 | 121.982 | 0.000134 | 0.000134 | 1.7956e-08
5675 | 120.9908 | 120.991 | -0.000227 | 0.000227 | 5.1529e-08
5676 | 120.1746 | 120.175 | -0.000382 | 0.000382 | 1.4592e-07
5677 | 119.5494 | 119.549 | 0.000404 | 0.000404 | 1.6322e-07
5678 | 118.9764 | 118.976 | 0.000359 | 0.000359 | 1.2888e-07
5679 | 118.7125 | 118.713 | -0.000464 | 0.000464 | 2.153e-07
5680 | 118.5696 | 118.57 | -0.000354 | 0.000354 | 1.2532e-07
5681 | 118.9611 | 118.961 | 0.000131 | 0.000131 | 1.7161e-08
5682 | 119.8729 | 119.873 | -5.4e-05 | 5.4e-05 | 2.916e-09
5683 | 120.9871 | 120.987 | 7.8e-05 | 7.8e-05 | 6.084e-09
5684 | 121.9089 | 121.909 | -8.7e-05 | 8.7e-05 | 7.569e-09
5685 | 122.3901 | 122.39 | 0.000121 | 0.000121 | 1.4641e-08
5686 | 123.1252 | 123.125 | 0.000176 | 0.000176 | 3.0976e-08
5687 | 123.804 | 123.804 | 9e-06 | 9e-06 | 8.1e-11
5688 | 123.2097 | 123.21 | -0.000265 | 0.000265 | 7.0225e-08
5689 | 124.0062 | 124.006 | 0.000176 | 0.000176 | 3.0976e-08
5690 | 122.9337 | 122.934 | -0.000284 | 0.000284 | 8.0656e-08
5691 | 0 | 0 | 0 | 0 | 0
5692 | 0 | 0 | 0 | 0 | 0
5693 | 0 | 0 | 0 | 0 | 0
5694 | 0 | 0 | 0 | 0 | 0
5695 | 0 | 0 | 0 | 0 | 0
5696 | 61.7518 | 61.7518 | 2.7e-05 | 2.7e-05 | 7.29e-10
5697 | 122.9878 | 122.988 | -0.000216 | 0.000216 | 4.6656e-08
5698 | 123.3731 | 123.373 | 6e-05 | 6e-05 | 3.6e-09
5699 | 123.3383 | 123.338 | 0.000347 | 0.000347 | 1.2041e-07
5700 | 122.2359 | 122.236 | -9.3e-05 | 9.3e-05 | 8.649e-09
5701 | 121.3638 | 121.364 | -0.000208 | 0.000208 | 4.3264e-08
5702 | 120.6309 | 120.631 | -7e-05 | 7e-05 | 4.9e-09
5703 | 120.3864 | 120.386 | 0.000425 | 0.000425 | 1.8063e-07
5704 | 120.0087 | 120.009 | -0.000253 | 0.000253 | 6.4009e-08
5705 | 120.361 | 120.361 | 1e-05 | 1e-05 | 1e-10
5706 | 121.4013 | 121.401 | 0.000343 | 0.000343 | 1.1765e-07
5707 | 122.3306 | 122.331 | -0.000399 | 0.000399 | 1.592e-07
5708 | 123.2145 | 123.215 | -0.000486 | 0.000486 | 2.362e-07
5709 | 123.7227 | 123.723 | -0.000303 | 0.000303 | 9.1809e-08
5710 | 123.4031 | 123.403 | 8.1e-05 | 8.1e-05 | 6.561e-09
5711 | 123.7559 | 123.756 | -0.000115 | 0.000115 | 1.3225e-08
5712 | 123.723 | 123.723 | 1.1e-05 | 1.1e-05 | 1.21e-10
5713 | 122.7473 | 122.747 | 0.000261 | 0.000261 | 6.8121e-08
5714 | 122.954 | 122.954 | 4.5e-05 | 4.5e-05 | 2.025e-09
5715 | 0 | 0 | 0 | 0 | 0
5716 | 0 | 0 | 0 | 0 | 0
5717 | 0 | 0 | 0 | 0 | 0
5718 | 0 | 0 | 0 | 0 | 0
5719 | 0 | 0 | 0 | 0 | 0
5720 | 61.5458 | 61.5458 | -3.7e-05 | 3.7e-05 | 1.369e-09
5721 | 123.6382 | 123.638 | 0.000247 | 0.000247 | 6.1009e-08
5722 | 123.5341 | 123.534 | 6.8e-05 | 6.8e-05 | 4.624e-09
5723 | 122.6802 | 122.68 | 0.000206 | 0.000206 | 4.2436e-08
5724 | 122.2128 | 122.213 | -0.000214 | 0.000214 | 4.5796e-08
5725 | 121.5783 | 121.578 | 0.000349 | 0.000349 | 1.218e-07
5726 | 121.1142 | 121.114 | 0.000249 | 0.000249 | 6.2001e-08
5727 | 120.5592 | 120.559 | 0.000225 | 0.000225 | 5.0625e-08
5728 | 120.1062 | 120.106 | 0.000191 | 0.000191 | 3.6481e-08
5729 | 120.0593 | 120.059 | 0.000258 | 0.000258 | 6.6564e-08
5730 | 120.4741 | 120.474 | 9.3e-05 | 9.3e-05 | 8.649e-09
5731 | 120.9415 | 120.942 | -0.000485 | 0.000485 | 2.3522e-07
5732 | 121.4819 | 121.482 | -0.000149 | 0.000149 | 2.2201e-08
5733 | 122.1361 | 122.136 | 7.2e-05 | 7.2e-05 | 5.184e-09
5734 | 122.6219 | 122.622 | -9.5e-05 | 9.5e-05 | 9.025e-09
5735 | 123.3328 | 123.333 | -0.00023 | 0.00023 | 5.29e-08
5736 | 123.7721 | 123.772 | 0.000102 | 0.000102 | 1.0404e-08
5737 | 123.5515 | 123.552 | -0.000499 | 0.000499 | 2.49e-07
5738 | 122.7935 | 122.794 | -0.000468 | 0.000468 | 2.1902e-07
5739 | 0 | 0 | 0 | 0 | 0
5740 | 0 | 0 | 0 | 0 | 0
5741 | 0 | 0 | 0 | 0 | 0
5742 | 0 | 0 | 0 | 0 | 0
5743 | 0 | 0 | 0 | 0 | 0
5744 | 61.7158 | 61.7158 | -2.4e-05 | 2.4e-05 | 5.76e-10
5745 | 123.3173 | 123.317 | 0.000326 | 0.000326 | 1.0628e-07
5746 | 122.0266 | 122.027 | -0.000367 | 0.000367 | 1.3469e-07
5747 | 120.95 | 120.95 | -1.1e-05 | 1.1e-05 | 1.21e-10
5748 | 120.0267 | 120.027 | -0.000273 | 0.000273 | 7.4529e-08
5749 | 119.3278 | 119.328 | -0.000203 | 0.000203 | 4.1209e-08
5750 | 118.7658 | 118.766 | -0.000221 | 0.000221 | 4.8841e-08
5751 | 118.5949 | 118.595 | -5.7e-05 | 5.7e-05 | 3.249e-09
5752 | 118.4215 | 118.422 | -0.00045 | 0.00045 | 2.025e-07
5753 | 118.6929 | 118.693 | -0.000125 | 0.000125 | 1.5625e-08
5754 | 119.4072 | 119.407 | 0.000213 | 0.000213 | 4.5369e-08
5755 | 120.0891 | 120.089 | 7.6e-05 | 7.6e-05 | 5.776e-09
5756 | 120.8858 | 120.886 | -0.000229 | 0.000229 | 5.2441e-08
5757 | 121.9813 | 121.981 | 0.000302 | 0.000302 | 9.1204e-08
5758 | 122.8863 | 122.886 | 0.000261 | 0.000261 | 6.8121e-08
5759 | 123.4797 | 123.48 | -0.00025 | 0.00025 | 6.25e-08
5760 | 123.5755 | 123.576 | -0.000486 | 0.000486 | 2.362e-07
5761 | 123.5388 | 123.539 | -0.00019 | 0.00019 | 3.61e-08
5762 | 123.7025 | 123.703 | -0.000486 | 0.000486 | 2.362e-07
5763 | 96.8849 | 96.8889 | -0.004035 | 0.004035 | 1.6281e-05
5764 | 0 | 0 | 0 | 0 | 0
5765 | 0 | 0 | 0 | 0 | 0
5766 | 0 | 0 | 0 | 0 | 0
5767 | 0 | 0 | 0 | 0 | 0
5768 | 61.2483 | 61.2483 | 0 | 0 | 0
5769 | 122.4441 | 122.444 | 0.000133 | 0.000133 | 1.7689e-08
5770 | 121.0754 | 121.075 | 0.000398 | 0.000398 | 1.584e-07
5771 | 119.985 | 119.985 | -3.1e-05 | 3.1e-05 | 9.61e-10
5772 | 119.0709 | 119.071 | -5.6e-05 | 5.6e-05 | 3.136e-09
5773 | 118.3687 | 118.369 | -0.000337 | 0.000337 | 1.1357e-07
5774 | 117.7613 | 117.761 | 0.000342 | 0.000342 | 1.1696e-07
5775 | 117.4882 | 117.488 | 0.000205 | 0.000205 | 4.2025e-08
5776 | 117.3503 | 117.35 | 0.000329 | 0.000329 | 1.0824e-07
5777 | 117.4687 | 117.469 | -0.000335 | 0.000335 | 1.1222e-07
5778 | 118.0248 | 118.025 | -0.000206 | 0.000206 | 4.2436e-08
5779 | 118.5394 | 118.539 | 0.000378 | 0.000378 | 1.4288e-07
5780 | 119.1765 | 119.177 | -0.000461 | 0.000461 | 2.1252e-07
5781 | 120.2578 | 120.258 | -0.000154 | 0.000154 | 2.3716e-08
5782 | 121.1683 | 121.168 | 0.000293 | 0.000293 | 8.5849e-08
5783 | 121.926 | 121.926 | 3.9e-05 | 3.9e-05 | 1.521e-09
5784 | 122.2939 | 122.294 | -0.000147 | 0.000147 | 2.1609e-08
5785 | 122.364 | 122.364 | -1.7e-05 | 1.7e-05 | 2.89e-10
5786 | 122.8724 | 122.872 | 0.00038 | 0.00038 | 1.444e-07
5787 | 100.7798 | 100.784 | -0.004243 | 0.004243 | 1.8003e-05
5788 | 0 | 0 | 0 | 0 | 0
5789 | 0 | 0 | 0 | 0 | 0
5790 | 0 | 0 | 0 | 0 | 0
5791 | 0 | 0 | 0 | 0 | 0
5792 | 61.026 | 61.026 | -2e-06 | 2e-06 | 4e-12
5793 | 121.3254 | 121.325 | 0.000438 | 0.000438 | 1.9184e-07
5794 | 120.0446 | 120.045 | -0.00043 | 0.00043 | 1.849e-07
5795 | 119.066 | 119.066 | -5e-06 | 5e-06 | 2.5e-11
5796 | 118.3578 | 118.358 | -0.000221 | 0.000221 | 4.8841e-08
5797 | 117.8082 | 117.808 | 0.000225 | 0.000225 | 5.0625e-08
5798 | 117.3841 | 117.384 | 5.7e-05 | 5.7e-05 | 3.249e-09
5799 | 117.2894 | 117.289 | 0.000371 | 0.000371 | 1.3764e-07
5800 | 117.1939 | 117.194 | -0.000104 | 0.000104 | 1.0816e-08
5801 | 117.509 | 117.509 | 3e-06 | 3e-06 | 9e-12
5802 | 118.1827 | 118.183 | -0.00032 | 0.00032 | 1.024e-07
5803 | 118.9258 | 118.926 | -0.000204 | 0.000204 | 4.1616e-08
5804 | 119.464 | 119.464 | -1.7e-05 | 1.7e-05 | 2.89e-10
5805 | 119.8391 | 119.839 | 0.000109 | 0.000109 | 1.1881e-08
5806 | 120.2023 | 120.202 | 0.000274 | 0.000274 | 7.5076e-08
5807 | 120.5226 | 120.523 | -0.000423 | 0.000423 | 1.7893e-07
5808 | 120.5312 | 120.531 | 0.00021 | 0.00021 | 4.41e-08
5809 | 120.8038 | 120.804 | -0.000181 | 0.000181 | 3.2761e-08
5810 | 112.166 | 112.166 | 4.8e-05 | 4.8e-05 | 2.304e-09
5811 | 0 | 0 | 0 | 0 | 0
5812 | 0 | 0 | 0 | 0 | 0
5813 | 0 | 0 | 0 | 0 | 0
5814 | 0 | 0 | 0 | 0 | 0
5815 | 0 | 0 | 0 | 0 | 0
5816 | 60.1181 | 60.1181 | -1.8e-05 | 1.8e-05 | 3.24e-10
5817 | 120.4716 | 120.472 | -0.000392 | 0.000392 | 1.5366e-07
5818 | 119.7694 | 119.769 | 0.000398 | 0.000398 | 1.584e-07
5819 | 119.1206 | 119.121 | -0.000359 | 0.000359 | 1.2888e-07
5820 | 118.8087 | 118.809 | -0.000283 | 0.000283 | 8.0089e-08
5821 | 118.3628 | 118.363 | -0.000158 | 0.000158 | 2.4964e-08
5822 | 118.1855 | 118.186 | -0.000491 | 0.000491 | 2.4108e-07
5823 | 118.2614 | 118.261 | 0.000432 | 0.000432 | 1.8662e-07
5824 | 118.3376 | 118.338 | -0.00043 | 0.00043 | 1.849e-07
5825 | 118.8087 | 118.809 | -0.000283 | 0.000283 | 8.0089e-08
5826 | 119.5584 | 119.558 | 0.000351 | 0.000351 | 1.232e-07
5827 | 120.3811 | 120.381 | 7.4e-05 | 7.4e-05 | 5.476e-09
5828 | 121.2839 | 121.284 | -0.000116 | 0.000116 | 1.3456e-08
5829 | 121.807 | 121.807 | 1.4e-05 | 1.4e-05 | 1.96e-10
5830 | 122.2713 | 122.271 | 0.000272 | 0.000272 | 7.3984e-08
5831 | 122.5077 | 122.508 | -0.000265 | 0.000265 | 7.0225e-08
5832 | 122.4816 | 122.482 | -0.000442 | 0.000442 | 1.9536e-07
5833 | 122.5604 | 122.56 | 0.000411 | 0.000411 | 1.6892e-07
5834 | 122.6522 | 122.652 | 0.000188 | 0.000188 | 3.5344e-08
5835 | 0 | 0 | 0 | 0 | 0
5836 | 0 | 0 | 0 | 0 | 0
5837 | 0 | 0 | 0 | 0 | 0
5838 | 0 | 0 | 0 | 0 | 0
5839 | 0 | 0 | 0 | 0 | 0
5840 | 61.5153 | 61.5153 | 3.2e-05 | 3.2e-05 | 1.024e-09
5841 | 122.1807 | 122.181 | -0.000281 | 0.000281 | 7.8961e-08
5842 | 121.0891 | 121.089 | 0.000133 | 0.000133 | 1.7689e-08
5843 | 119.9973 | 119.997 | 0.00033 | 0.00033 | 1.089e-07
5844 | 118.8027 | 118.803 | -0.00033 | 0.00033 | 1.089e-07
5845 | 117.9897 | 117.99 | -0.000295 | 0.000295 | 8.7025e-08
5846 | 117.4672 | 117.467 | 0.000204 | 0.000204 | 4.1616e-08
5847 | 116.9367 | 116.937 | -0.000252 | 0.000252 | 6.3504e-08
5848 | 116.6632 | 116.663 | 0.000231 | 0.000231 | 5.3361e-08
5849 | 116.6259 | 116.626 | -0.000133 | 0.000133 | 1.7689e-08
5850 | 117.2194 | 117.219 | 0.000365 | 0.000365 | 1.3323e-07
5851 | 118.1876 | 118.188 | -0.000444 | 0.000444 | 1.9714e-07
5852 | 119.0274 | 119.027 | 0.000371 | 0.000371 | 1.3764e-07
5853 | 119.8566 | 119.857 | -0.000445 | 0.000445 | 1.9802e-07
5854 | 120.9462 | 120.946 | 0.000172 | 0.000172 | 2.9584e-08
5855 | 121.3318 | 121.332 | -0.000203 | 0.000203 | 4.1209e-08
5856 | 121.4293 | 121.429 | 0.000253 | 0.000253 | 6.4009e-08
5857 | 121.9428 | 121.943 | -0.000152 | 0.000152 | 2.3104e-08
5858 | 0 | 0 | 0 | 0 | 0
5859 | 0 | 0 | 0 | 0 | 0
5860 | 0 | 0 | 0 | 0 | 0
5861 | 0 | 0 | 0 | 0 | 0
5862 | 0 | 0 | 0 | 0 | 0
5863 | 0 | 0 | 0 | 0 | 0
5864 | 60.4502 | 60.4502 | -1.7e-05 | 1.7e-05 | 2.89e-10
5865 | 120.362 | 120.362 | 3.1e-05 | 3.1e-05 | 9.61e-10
5866 | 119.4202 | 119.42 | 0.000221 | 0.000221 | 4.8841e-08
5867 | 118.733 | 118.733 | 3.3e-05 | 3.3e-05 | 1.089e-09
5868 | 117.9593 | 117.959 | 0.000305 | 0.000305 | 9.3025e-08
5869 | 117.15 | 117.15 | 8e-06 | 8e-06 | 6.4e-11
5870 | 117.115 | 117.115 | 8e-06 | 8e-06 | 6.4e-11
5871 | 118.8875 | 118.887 | 0.000471 | 0.000471 | 2.2184e-07
5872 | 119.7277 | 119.728 | -0.000279 | 0.000279 | 7.7841e-08
5873 | 119.3023 | 119.302 | 0.000258 | 0.000258 | 6.6564e-08
5874 | 119.8292 | 119.829 | 0.000181 | 0.000181 | 3.2761e-08
5875 | 119.4276 | 119.428 | -0.000416 | 0.000416 | 1.7306e-07
5876 | 119.964 | 119.964 | -2.7e-05 | 2.7e-05 | 7.29e-10
5877 | 71.6489 | 71.6532 | -0.004307 | 0.004307 | 1.855e-05
5878 | 0 | 0 | 0 | 0 | 0
5879 | 0 | 0 | 0 | 0 | 0
5880 | 0 | 0 | 0 | 0 | 0
5881 | 0 | 0 | 0 | 0 | 0
5882 | 0 | 0 | 0 | 0 | 0
5883 | 0 | 0 | 0 | 0 | 0
5884 | 0 | 0 | 0 | 0 | 0
5885 | 0 | 0 | 0 | 0 | 0
5886 | 0 | 0 | 0 | 0 | 0
5887 | 0 | 0 | 0 | 0 | 0
5888 | 60.6826 | 60.6826 | -4.5e-05 | 4.5e-05 | 2.025e-09
5889 | 120.9764 | 120.976 | 0.000416 | 0.000416 | 1.7306e-07
5890 | 119.5507 | 119.551 | -0.000261 | 0.000261 | 6.8121e-08
5891 | 118.3246 | 118.325 | -0.000383 | 0.000383 | 1.4669e-07
5892 | 117.495 | 117.495 | -4.6e-05 | 4.6e-05 | 2.116e-09
5893 | 117.1131 | 117.113 | 0.000139 | 0.000139 | 1.9321e-08
5894 | 116.571 | 116.571 | 9e-06 | 9e-06 | 8.1e-11
5895 | 116.4279 | 116.428 | -0.000125 | 0.000125 | 1.5625e-08
5896 | 116.571 | 116.571 | 9e-06 | 9e-06 | 8.1e-11
5897 | 116.6398 | 116.64 | -0.000157 | 0.000157 | 2.4649e-08
5898 | 117.3005 | 117.301 | -0.000454 | 0.000454 | 2.0612e-07
5899 | 118.2551 | 118.255 | 5.4e-05 | 5.4e-05 | 2.916e-09
5900 | 119.0978 | 119.098 | -0.000196 | 0.000196 | 3.8416e-08
5901 | 119.7703 | 119.77 | 0.000329 | 0.000329 | 1.0824e-07
5902 | 120.7333 | 120.733 | 0.000268 | 0.000268 | 7.1824e-08
5903 | 121.6729 | 121.673 | -9.6e-05 | 9.6e-05 | 9.216e-09
5904 | 122.495 | 122.495 | -3e-05 | 3e-05 | 9e-10
5905 | 122.7653 | 122.765 | 0.000299 | 0.000299 | 8.9401e-08
5906 | 0 | 0 | 0 | 0 | 0
5907 | 0 | 0 | 0 | 0 | 0
5908 | 0 | 0 | 0 | 0 | 0
5909 | 0 | 0 | 0 | 0 | 0
5910 | 0 | 0 | 0 | 0 | 0
5911 | 0 | 0 | 0 | 0 | 0
5912 | 61.216 | 61.216 | -3.2e-05 | 3.2e-05 | 1.024e-09
5913 | 122.2024 | 122.202 | 0.000371 | 0.000371 | 1.3764e-07
5914 | 121.3568 | 121.357 | -0.000191 | 0.000191 | 3.6481e-08
5915 | 120.3752 | 120.375 | 0.000238 | 0.000238 | 5.6644e-08
5916 | 119.3917 | 119.392 | -0.000318 | 0.000318 | 1.0112e-07
5917 | 118.583 | 118.583 | 3.8e-05 | 3.8e-05 | 1.444e-09
5918 | 118.4315 | 118.432 | -0.000465 | 0.000465 | 2.1623e-07
5919 | 118.3048 | 118.305 | -0.000185 | 0.000185 | 3.4225e-08
5920 | 118.4908 | 118.491 | -0.000227 | 0.000227 | 5.1529e-08
5921 | 121.2248 | 121.225 | -0.000238 | 0.000238 | 5.6644e-08
5922 | 122.6121 | 122.612 | 7e-05 | 7e-05 | 4.9e-09
5923 | 121.4339 | 121.434 | -9.3e-05 | 9.3e-05 | 8.649e-09
5924 | 121.1541 | 121.154 | 7.2e-05 | 7.2e-05 | 5.184e-09
5925 | 111.7621 | 111.766 | -0.003941 | 0.003941 | 1.5531e-05
5926 | 0 | 0 | 0 | 0 | 0
5927 | 0 | 0 | 0 | 0 | 0
5928 | 0 | 0 | 0 | 0 | 0
5929 | 0 | 0 | 0 | 0 | 0
5930 | 0 | 0 | 0 | 0 | 0
5931 | 0 | 0 | 0 | 0 | 0
5932 | 0 | 0 | 0 | 0 | 0
5933 | 0 | 0 | 0 | 0 | 0
5934 | 0 | 0 | 0 | 0 | 0
5935 | 0 | 0 | 0 | 0 | 0
5936 | 0 | 0 | 0 | 0 | 0
5937 | 0 | 0 | 0 | 0 | 0
5938 | 59.7282 | 59.7283 | -0.000143 | 0.000143 | 2.0449e-08
5939 | 119.4004 | 119.4 | 0.000354 | 0.000354 | 1.2532e-07
5940 | 119.9316 | 119.932 | -0.000443 | 0.000443 | 1.9625e-07
5941 | 82.945 | 82.9451 | -5.1e-05 | 5.1e-05 | 2.601e-09
5942 | 0 | 0 | 0 | 0 | 0
5943 | 0 | 0 | 0 | 0 | 0
5944 | 0 | 0 | 0 | 0 | 0
5945 | 0 | 0 | 0 | 0 | 0
5946 | 0 | 0 | 0 | 0 | 0
5947 | 0 | 0 | 0 | 0 | 0
5948 | 0 | 0 | 0 | 0 | 0
5949 | 0 | 0 | 0 | 0 | 0
5950 | 0 | 0 | 0 | 0 | 0
5951 | 0 | 0 | 0 | 0 | 0
5952 | 0 | 0 | 0 | 0 | 0
5953 | 0 | 0 | 0 | 0 | 0
5954 | 0 | 0 | 0 | 0 | 0
5955 | 0 | 0 | 0 | 0 | 0
5956 | 0 | 0 | 0 | 0 | 0
5957 | 0 | 0 | 0 | 0 | 0
5958 | 0 | 0 | 0 | 0 | 0
5959 | 0 | 0 | 0 | 0 | 0
5960 | 61.2233 | 61.2233 | 4.3e-05 | 4.3e-05 | 1.849e-09
5961 | 121.7099 | 121.71 | -7.2e-05 | 7.2e-05 | 5.184e-09
5962 | 120.624 | 120.624 | -2.3e-05 | 2.3e-05 | 5.29e-10
5963 | 119.8044 | 119.804 | 0.000366 | 0.000366 | 1.3396e-07
5964 | 119.0404 | 119.04 | 0.000424 | 0.000424 | 1.7978e-07
5965 | 118.3559 | 118.356 | -8.9e-05 | 8.9e-05 | 7.921e-09
5966 | 118.3559 | 118.356 | -8.9e-05 | 8.9e-05 | 7.921e-09
5967 | 118.1952 | 118.195 | 0.000238 | 0.000238 | 5.6644e-08
5968 | 118.0761 | 118.076 | 0.000133 | 0.000133 | 1.7689e-08
5969 | 118.2189 | 118.219 | -9.1e-05 | 9.1e-05 | 8.281e-09
5970 | 118.7735 | 118.773 | 0.000457 | 0.000457 | 2.0885e-07
5971 | 119.7103 | 119.71 | 0.000306 | 0.000306 | 9.3636e-08
5972 | 120.2631 | 120.263 | 9.8e-05 | 9.8e-05 | 9.604e-09
5973 | 120.7914 | 120.791 | 0.000376 | 0.000376 | 1.4138e-07
5974 | 121.1763 | 121.176 | 0.000289 | 0.000289 | 8.3521e-08
5975 | 121.4499 | 121.45 | -0.000118 | 0.000118 | 1.3924e-08
5976 | 121.7576 | 121.758 | -0.000432 | 0.000432 | 1.8662e-07
5977 | 122.3114 | 122.311 | 0.000378 | 0.000378 | 1.4288e-07
5978 | 122.7441 | 122.744 | 8.8e-05 | 8.8e-05 | 7.744e-09
5979 | 0 | 0 | 0 | 0 | 0
5980 | 0 | 0 | 0 | 0 | 0
5981 | 0 | 0 | 0 | 0 | 0
5982 | 0 | 0 | 0 | 0 | 0
5983 | 0 | 0 | 0 | 0 | 0
5984 | 60.9797 | 60.9797 | -1e-05 | 1e-05 | 1e-10
5985 | 121.1002 | 121.1 | 0.000209 | 0.000209 | 4.3681e-08
5986 | 119.8953 | 119.895 | 0.000332 | 0.000332 | 1.1022e-07
5987 | 118.9159 | 118.916 | -6.6e-05 | 6.6e-05 | 4.356e-09
5988 | 118.1012 | 118.101 | 0.000175 | 0.000175 | 3.0625e-08
5989 | 117.5846 | 117.585 | -0.000364 | 0.000364 | 1.325e-07
5990 | 117.1711 | 117.171 | 7.5e-05 | 7.5e-05 | 5.625e-09
5991 | 116.9032 | 116.903 | 0.000195 | 0.000195 | 3.8025e-08
5992 | 116.738 | 116.738 | 1.3e-05 | 1.3e-05 | 1.69e-10
5993 | 116.8885 | 116.888 | 0.000485 | 0.000485 | 2.3522e-07
5994 | 117.6538 | 117.654 | -0.000154 | 0.000154 | 2.3716e-08
5995 | 118.7018 | 118.702 | -0.000205 | 0.000205 | 4.2025e-08
5996 | 119.2316 | 119.232 | -0.000402 | 0.000402 | 1.616e-07
5997 | 119.6371 | 119.637 | 0.0001 | 0.0001 | 1e-08
5998 | 120.4788 | 120.479 | -0.000164 | 0.000164 | 2.6896e-08
5999 | 121.431 | 121.431 | -4.7e-05 | 4.7e-05 | 2.209e-09
6000 | 122.148 | 122.148 | -2.4e-05 | 2.4e-05 | 5.76e-10
6001 | 122.8399 | 122.84 | -8.8e-05 | 8.8e-05 | 7.744e-09
6002 | 122.9737 | 122.974 | -0.000253 | 0.000253 | 6.4009e-08
6003 | 0 | 0 | 0 | 0 | 0
6004 | 0 | 0 | 0 | 0 | 0
6005 | 0 | 0 | 0 | 0 | 0
6006 | 0 | 0 | 0 | 0 | 0
6007 | 0 | 0 | 0 | 0 | 0
6008 | 61.0672 | 61.0672 | 1.6e-05 | 1.6e-05 | 2.56e-10
6009 | 121.3471 | 121.347 | 6.8e-05 | 6.8e-05 | 4.624e-09
6010 | 120.2659 | 120.266 | -0.000139 | 0.000139 | 1.9321e-08
6011 | 119.17 | 119.17 | 2.5e-05 | 2.5e-05 | 6.25e-10
6012 | 118.1943 | 118.194 | 0.00033 | 0.00033 | 1.089e-07
6013 | 117.2409 | 117.241 | -9.7e-05 | 9.7e-05 | 9.409e-09
6014 | 116.5211 | 116.521 | 0.000137 | 0.000137 | 1.8769e-08
6015 | 116.1064 | 116.106 | 0.000372 | 0.000372 | 1.3838e-07
6016 | 116.1064 | 116.106 | 0.000372 | 0.000372 | 1.3838e-07
6017 | 115.9816 | 115.982 | -0.00037 | 0.00037 | 1.369e-07
6018 | 116.577 | 116.577 | 6e-06 | 6e-06 | 3.6e-11
6019 | 118.0669 | 118.067 | -0.000101 | 0.000101 | 1.0201e-08
6020 | 119.3125 | 119.312 | 0.000471 | 0.000471 | 2.2184e-07
6021 | 119.4644 | 119.464 | 0.000418 | 0.000418 | 1.7472e-07
6022 | 119.5896 | 119.59 | -0.000449 | 0.000449 | 2.016e-07
6023 | 120.6422 | 120.642 | 0.000194 | 0.000194 | 3.7636e-08
6024 | 121.3351 | 121.335 | 0.000147 | 0.000147 | 2.1609e-08
6025 | 121.7656 | 121.766 | -0.000353 | 0.000353 | 1.2461e-07
6026 | 122.2025 | 122.202 | 0.000456 | 0.000456 | 2.0794e-07
6027 | 0 | 0 | 0 | 0 | 0
6028 | 0 | 0 | 0 | 0 | 0
6029 | 0 | 0 | 0 | 0 | 0
6030 | 0 | 0 | 0 | 0 | 0
6031 | 0 | 0 | 0 | 0 | 0
6032 | 60.5267 | 60.5267 | -1.3e-05 | 1.3e-05 | 1.69e-10
6033 | 120.7347 | 120.735 | -0.000333 | 0.000333 | 1.1089e-07
6034 | 119.5249 | 119.525 | -8.2e-05 | 8.2e-05 | 6.724e-09
6035 | 118.5669 | 118.567 | -9e-05 | 9e-05 | 8.1e-09
6036 | 117.6068 | 117.607 | -0.000161 | 0.000161 | 2.5921e-08
6037 | 116.3923 | 116.392 | 0.000259 | 0.000259 | 6.7081e-08
6038 | 115.5642 | 115.564 | 0.000227 | 0.000227 | 5.1529e-08
6039 | 115.4166 | 115.417 | -0.000419 | 0.000419 | 1.7556e-07
6040 | 115.4166 | 115.417 | -0.000419 | 0.000419 | 1.7556e-07
6041 | 115.8328 | 115.833 | -0.000171 | 0.000171 | 2.9241e-08
6042 | 116.5993 | 116.599 | 0.00034 | 0.00034 | 1.156e-07
6043 | 117.4749 | 117.475 | -9.8e-05 | 9.8e-05 | 9.604e-09
6044 | 118.2862 | 118.286 | 0.00024 | 0.00024 | 5.76e-08
6045 | 119.2078 | 119.208 | -0.000242 | 0.000242 | 5.8564e-08
6046 | 120.315 | 120.315 | -2e-05 | 2e-05 | 4e-10
6047 | 120.7501 | 120.75 | 8.9e-05 | 8.9e-05 | 7.921e-09
6048 | 120.8814 | 120.881 | 0.000418 | 0.000418 | 1.7472e-07
6049 | 121.1444 | 121.144 | 0.00043 | 0.00043 | 1.849e-07
6050 | 121.715 | 121.715 | 1.4e-05 | 1.4e-05 | 1.96e-10
6051 | 0 | 0 | 0 | 0 | 0
6052 | 0 | 0 | 0 | 0 | 0
6053 | 0 | 0 | 0 | 0 | 0
6054 | 0 | 0 | 0 | 0 | 0
6055 | 0 | 0 | 0 | 0 | 0
6056 | 60.6716 | 60.6716 | 2e-05 | 2e-05 | 4e-10
6057 | 120.3538 | 120.354 | -0.000202 | 0.000202 | 4.0804e-08
6058 | 119.0345 | 119.035 | -0.000464 | 0.000464 | 2.153e-07
6059 | 117.5783 | 117.578 | 0.000305 | 0.000305 | 9.3025e-08
6060 | 116.4969 | 116.497 | -0.000126 | 0.000126 | 1.5876e-08
6061 | 116.2296 | 116.23 | -0.000438 | 0.000438 | 1.9184e-07
6062 | 115.6932 | 115.693 | 0.000168 | 0.000168 | 2.8224e-08
6063 | 115.3032 | 115.303 | 0.000185 | 0.000185 | 3.4225e-08
6064 | 115.4258 | 115.426 | -0.000234 | 0.000234 | 5.4756e-08
6065 | 115.9619 | 115.962 | -0.000142 | 0.000142 | 2.0164e-08
6066 | 116.5958 | 116.596 | -0.000162 | 0.000162 | 2.6244e-08
6067 | 117.6985 | 117.699 | -0.000497 | 0.000497 | 2.4701e-07
6068 | 118.5985 | 118.598 | 0.000453 | 0.000453 | 2.0521e-07
6069 | 119.8314 | 119.831 | 0.000367 | 0.000367 | 1.3469e-07
6070 | 120.874 | 120.874 | 3e-06 | 3e-06 | 9e-12
6071 | 121.6879 | 121.688 | -0.00011 | 0.00011 | 1.21e-08
6072 | 122.0308 | 122.031 | -0.000183 | 0.000183 | 3.3489e-08
6073 | 122.874 | 122.874 | 3.6e-05 | 3.6e-05 | 1.296e-09
6074 | 0 | 0 | 0 | 0 | 0
6075 | 0 | 0 | 0 | 0 | 0
6076 | 0 | 0 | 0 | 0 | 0
6077 | 0 | 0 | 0 | 0 | 0
6078 | 0 | 0 | 0 | 0 | 0
6079 | 0 | 0 | 0 | 0 | 0
6080 | 60.8268 | 60.8268 | -3.6e-05 | 3.6e-05 | 1.296e-09
6081 | 120.9753 | 120.975 | 0.000343 | 0.000343 | 1.1765e-07
6082 | 119.6598 | 119.66 | -0.00021 | 0.00021 | 4.41e-08
6083 | 118.0647 | 118.065 | -0.000332 | 0.000332 | 1.1022e-07
6084 | 116.9821 | 116.982 | 0.000114 | 0.000114 | 1.2996e-08
6085 | 116.3231 | 116.323 | 0.000139 | 0.000139 | 1.9321e-08
6086 | 115.7894 | 115.789 | 0.000439 | 0.000439 | 1.9272e-07
6087 | 115.3735 | 115.373 | 0.000485 | 0.000485 | 2.3522e-07
6088 | 115.2508 | 115.251 | -0.000223 | 0.000223 | 4.9729e-08
6089 | 115.6686 | 115.669 | -0.000427 | 0.000427 | 1.8233e-07
6090 | 116.5482 | 116.548 | 0.000194 | 0.000194 | 3.7636e-08
6091 | 117.2384 | 117.238 | 0.000418 | 0.000418 | 1.7472e-07
6092 | 118.1937 | 118.194 | -0.000326 | 0.000326 | 1.0628e-07
6093 | 119.486 | 119.486 | 4.8e-05 | 4.8e-05 | 2.304e-09
6094 | 120.4429 | 120.443 | -6.7e-05 | 6.7e-05 | 4.489e-09
6095 | 121.1425 | 121.142 | 0.000473 | 0.000473 | 2.2373e-07
6096 | 121.5215 | 121.522 | -0.000478 | 0.000478 | 2.2848e-07
6097 | 121.8003 | 121.8 | 0.000332 | 0.000332 | 1.1022e-07
6098 | 82.9946 | 82.9988 | -0.004174 | 0.004174 | 1.7422e-05
6099 | 0 | 0 | 0 | 0 | 0
6100 | 0 | 0 | 0 | 0 | 0
6101 | 0 | 0 | 0 | 0 | 0
6102 | 0 | 0 | 0 | 0 | 0
6103 | 0 | 0 | 0 | 0 | 0
6104 | 60.7464 | 60.7464 | -1.5e-05 | 1.5e-05 | 2.25e-10
6105 | 120.8459 | 120.846 | -6e-05 | 6e-05 | 3.6e-09
6106 | 119.4156 | 119.416 | -0.000377 | 0.000377 | 1.4213e-07
6107 | 118.1927 | 118.193 | -0.000309 | 0.000309 | 9.5481e-08
6108 | 117.1118 | 117.112 | -0.000194 | 0.000194 | 3.7636e-08
6109 | 116.184 | 116.184 | 4.7e-05 | 4.7e-05 | 2.209e-09
6110 | 115.9159 | 115.916 | -0.000102 | 0.000102 | 1.0404e-08
6111 | 115.6273 | 115.627 | 0.000341 | 0.000341 | 1.1628e-07
6112 | 115.6273 | 115.627 | 0.000341 | 0.000341 | 1.1628e-07
6113 | 116.3091 | 116.309 | 0.000128 | 0.000128 | 1.6384e-08
6114 | 117.0868 | 117.087 | -0.000234 | 0.000234 | 5.4756e-08
6115 | 118.0422 | 118.042 | 0.000242 | 0.000242 | 5.8564e-08
6116 | 119.075 | 119.075 | 8e-06 | 8e-06 | 6.4e-11
6117 | 120.0392 | 120.039 | 0.00025 | 0.00025 | 6.25e-08
6118 | 120.9671 | 120.967 | 9e-05 | 9e-05 | 8.1e-09
6119 | 121.3729 | 121.373 | -0.000145 | 0.000145 | 2.1025e-08
6120 | 120.8468 | 120.847 | -0.000179 | 0.000179 | 3.2041e-08
6121 | 121.8635 | 121.863 | 0.000463 | 0.000463 | 2.1437e-07
6122 | 122.5009 | 122.501 | -0.000115 | 0.000115 | 1.3225e-08
6123 | 0 | 0 | 0 | 0 | 0
6124 | 0 | 0 | 0 | 0 | 0
6125 | 0 | 0 | 0 | 0 | 0
6126 | 0 | 0 | 0 | 0 | 0
6127 | 0 | 0 | 0 | 0 | 0
6128 | 60.7592 | 60.7592 | -2.9e-05 | 2.9e-05 | 8.41e-10
6129 | 120.3597 | 120.36 | -0.000286 | 0.000286 | 8.1796e-08
6130 | 118.9126 | 118.913 | -0.000415 | 0.000415 | 1.7222e-07
6131 | 118.0675 | 118.068 | -0.000457 | 0.000457 | 2.0885e-07
6132 | 117.1136 | 117.114 | -0.000369 | 0.000369 | 1.3616e-07
6133 | 116.5 | 116.5 | 3.8e-05 | 3.8e-05 | 1.444e-09
6134 | 116.2327 | 116.233 | -0.000257 | 0.000257 | 6.6049e-08
6135 | 116.1093 | 116.109 | 0.000255 | 0.000255 | 6.5025e-08
6136 | 115.9845 | 115.985 | -0.000492 | 0.000492 | 2.4206e-07
6137 | 116.1093 | 116.109 | 0.000255 | 0.000255 | 6.5025e-08
6138 | 116.7011 | 116.701 | 6.8e-05 | 6.8e-05 | 4.624e-09
6139 | 117.9317 | 117.932 | -0.000338 | 0.000338 | 1.1424e-07
6140 | 118.8407 | 118.841 | -0.000344 | 0.000344 | 1.1834e-07
6141 | 119.5285 | 119.529 | -0.000478 | 0.000478 | 2.2848e-07
6142 | 120.0696 | 120.07 | -0.000351 | 0.000351 | 1.232e-07
6143 | 120.6138 | 120.614 | -0.000161 | 0.000161 | 2.5921e-08
6144 | 121.0416 | 121.042 | -0.00045 | 0.00045 | 2.025e-07
6145 | 121.7422 | 121.742 | 0.0002 | 0.0002 | 4e-08
6146 | 122.0226 | 122.023 | -0.000423 | 0.000423 | 1.7893e-07
6147 | 0 | 0 | 0 | 0 | 0
6148 | 0 | 0 | 0 | 0 | 0
6149 | 0 | 0 | 0 | 0 | 0
6150 | 0 | 0 | 0 | 0 | 0
6151 | 0 | 0 | 0 | 0 | 0
6152 | 60.8183 | 60.8183 | 1.8e-05 | 1.8e-05 | 3.24e-10
6153 | 120.862 | 120.862 | 4.2e-05 | 4.2e-05 | 1.764e-09
6154 | 119.544 | 119.544 | 1e-05 | 1e-05 | 1e-10
6155 | 118.3173 | 118.317 | 0.000316 | 0.000316 | 9.9856e-08
6156 | 117.6374 | 117.637 | 0.000412 | 0.000412 | 1.6974e-07
6157 | 117.2355 | 117.235 | 0.000491 | 0.000491 | 2.4108e-07
6158 | 116.6943 | 116.694 | 0.000343 | 0.000343 | 1.1765e-07
6159 | 116.4291 | 116.429 | 0.000104 | 0.000104 | 1.0816e-08
6160 | 116.6943 | 116.694 | 0.000343 | 0.000343 | 1.1765e-07
6161 | 117.2355 | 117.235 | 0.000491 | 0.000491 | 2.4108e-07
6162 | 117.8529 | 117.853 | -7.4e-05 | 7.4e-05 | 5.476e-09
6163 | 118.6628 | 118.663 | -0.000195 | 0.000195 | 3.8025e-08
6164 | 119.47 | 119.47 | -4.3e-05 | 4.3e-05 | 1.849e-09
6165 | 120.3417 | 120.342 | -0.000334 | 0.000334 | 1.1156e-07
6166 | 121.3031 | 121.303 | 0.000128 | 0.000128 | 1.6384e-08
6167 | 121.9876 | 121.988 | -0.000399 | 0.000399 | 1.592e-07
6168 | 122.3124 | 122.312 | 0.000359 | 0.000359 | 1.2888e-07
6169 | 112.5513 | 112.555 | -0.003722 | 0.003722 | 1.3853e-05
6170 | 0 | 0 | 0 | 0 | 0
6171 | 0 | 0 | 0 | 0 | 0
6172 | 0 | 0 | 0 | 0 | 0
6173 | 0 | 0 | 0 | 0 | 0
6174 | 0 | 0 | 0 | 0 | 0
6175 | 0 | 0 | 0 | 0 | 0
6176 | 61.3757 | 61.3758 | -5e-05 | 5e-05 | 2.5e-09
6177 | 122.081 | 122.081 | 2.2e-05 | 2.2e-05 | 4.84e-10
6178 | 120.8837 | 120.884 | -0.000337 | 0.000337 | 1.1357e-07
6179 | 119.8987 | 119.899 | -0.000314 | 0.000314 | 9.8596e-08
6180 | 118.9174 | 118.917 | 0.000382 | 0.000382 | 1.4592e-07
6181 | 117.8303 | 117.83 | 0.00028 | 0.00028 | 7.84e-08
6182 | 116.8756 | 116.876 | -0.000441 | 0.000441 | 1.9448e-07
6183 | 116.6303 | 116.63 | 0.000302 | 0.000302 | 9.1204e-08
6184 | 116.9015 | 116.902 | -0.000502 | 0.000502 | 2.52e-07
6185 | 117.5562 | 117.556 | 0.000169 | 0.000169 | 2.8561e-08
6186 | 118.2774 | 118.277 | 0.000351 | 0.000351 | 1.232e-07
6187 | 119.3952 | 119.395 | 0.000199 | 0.000199 | 3.9601e-08
6188 | 120.5047 | 120.505 | -0.00026 | 0.00026 | 6.76e-08
6189 | 121.4263 | 121.426 | 0.0003 | 0.0003 | 9e-08
6190 | 122.3953 | 122.395 | 0.000309 | 0.000309 | 9.5481e-08
6191 | 123.3735 | 123.374 | -0.000468 | 0.000468 | 2.1902e-07
6192 | 123.6057 | 123.606 | -0.000301 | 0.000301 | 9.0601e-08
6193 | 123.1911 | 123.191 | 0.00012 | 0.00012 | 1.44e-08
6194 | 122.691 | 122.691 | 3.6e-05 | 3.6e-05 | 1.296e-09
6195 | 0 | 0 | 0 | 0 | 0
6196 | 0 | 0 | 0 | 0 | 0
6197 | 0 | 0 | 0 | 0 | 0
6198 | 0 | 0 | 0 | 0 | 0
6199 | 0 | 0 | 0 | 0 | 0
6200 | 61.3718 | 61.3718 | -3.1e-05 | 3.1e-05 | 9.61e-10
6201 | 122.8347 | 122.835 | -0.000334 | 0.000334 | 1.1156e-07
6202 | 121.9867 | 121.987 | -0.000264 | 0.000264 | 6.9696e-08
6203 | 120.7568 | 120.757 | -0.000156 | 0.000156 | 2.4336e-08
6204 | 119.5312 | 119.531 | 0.00017 | 0.00017 | 2.89e-08
6205 | 118.6828 | 118.683 | -0.000204 | 0.000204 | 4.1616e-08
6206 | 118.2822 | 118.282 | 0.000155 | 0.000155 | 2.4025e-08
6207 | 118.0165 | 118.017 | -0.000489 | 0.000489 | 2.3912e-07
6208 | 117.8721 | 117.872 | 5.6e-05 | 5.6e-05 | 3.136e-09
6209 | 118.1355 | 118.136 | -0.000493 | 0.000493 | 2.4305e-07
6210 | 119.0285 | 119.028 | 0.000487 | 0.000487 | 2.3717e-07
6211 | 120.1317 | 120.132 | -0.000324 | 0.000324 | 1.0498e-07
6212 | 121.1049 | 121.105 | -8.3e-05 | 8.3e-05 | 6.889e-09
6213 | 121.9317 | 121.932 | -0.000341 | 0.000341 | 1.1628e-07
6214 | 122.1763 | 122.176 | 0.000314 | 0.000314 | 9.8596e-08
6215 | 122.8666 | 122.867 | -0.000444 | 0.000444 | 1.9714e-07
6216 | 123.698 | 123.698 | -2.6e-05 | 2.6e-05 | 6.76e-10
6217 | 123.013 | 123.013 | -1e-06 | 1e-06 | 1e-12
6218 | 123.2965 | 123.296 | 0.000452 | 0.000452 | 2.043e-07
6219 | 0 | 0 | 0 | 0 | 0
6220 | 0 | 0 | 0 | 0 | 0
6221 | 0 | 0 | 0 | 0 | 0
6222 | 0 | 0 | 0 | 0 | 0
6223 | 0 | 0 | 0 | 0 | 0
6224 | 61.5888 | 61.5889 | -5.1e-05 | 5.1e-05 | 2.601e-09
6225 | 122.3122 | 122.312 | 0.000241 | 0.000241 | 5.8081e-08
6226 | 121.2217 | 121.222 | -0.000325 | 0.000325 | 1.0562e-07
6227 | 120.2712 | 120.271 | 0.000202 | 0.000202 | 4.0804e-08
6228 | 119.6579 | 119.658 | -7.1e-05 | 7.1e-05 | 5.041e-09
6229 | 118.9616 | 118.962 | -0.000377 | 0.000377 | 1.4213e-07
6230 | 118.81 | 118.81 | -7e-06 | 7e-06 | 4.9e-11
6231 | 118.6878 | 118.688 | -0.000159 | 0.000159 | 2.5281e-08
6232 | 118.81 | 118.81 | -7e-06 | 7e-06 | 4.9e-11
6233 | 119.7758 | 119.776 | -0.000229 | 0.000229 | 5.2441e-08
6234 | 120.5964 | 120.596 | 0.000382 | 0.000382 | 1.4592e-07
6235 | 121.4024 | 121.402 | 0.000423 | 0.000423 | 1.7893e-07
6236 | 121.8363 | 121.836 | 0.000283 | 0.000283 | 8.0089e-08
6237 | 122.2539 | 122.254 | -8e-05 | 8e-05 | 6.4e-09
6238 | 122.946 | 122.946 | -2.6e-05 | 2.6e-05 | 6.76e-10
6239 | 123.3613 | 123.361 | 0.000318 | 0.000318 | 1.0112e-07
6240 | 123.4811 | 123.481 | 6.5e-05 | 6.5e-05 | 4.225e-09
6241 | 50.8884 | 50.8926 | -0.004212 | 0.004212 | 1.7741e-05
6242 | 0 | 0 | 0 | 0 | 0
6243 | 0 | 0 | 0 | 0 | 0
6244 | 0 | 0 | 0 | 0 | 0
6245 | 0 | 0 | 0 | 0 | 0
6246 | 0 | 0 | 0 | 0 | 0
6247 | 0 | 0 | 0 | 0 | 0
6248 | 61.6603 | 61.6603 | 1.2e-05 | 1.2e-05 | 1.44e-10
6249 | 123.4208 | 123.421 | -0.000209 | 0.000209 | 4.3681e-08
6250 | 122.4484 | 122.448 | 0.000354 | 0.000354 | 1.2532e-07
6251 | 121.5015 | 121.501 | 0.000465 | 0.000465 | 2.1622e-07
6252 | 121.114 | 121.114 | -4.9e-05 | 4.9e-05 | 2.401e-09
6253 | 120.5837 | 120.584 | -0.00034 | 0.00034 | 1.156e-07
6254 | 120.3087 | 120.309 | -0.000283 | 0.000283 | 8.0089e-08
6255 | 120.1287 | 120.129 | -0.000256 | 0.000256 | 6.5536e-08
6256 | 119.7231 | 119.723 | 0.000139 | 0.000139 | 1.9321e-08
6257 | 119.7266 | 119.727 | -0.000431 | 0.000431 | 1.8576e-07
6258 | 120.3418 | 120.342 | -0.00021 | 0.00021 | 4.41e-08
6259 | 121.4499 | 121.45 | -0.000129 | 0.000129 | 1.6641e-08
6260 | 122.2756 | 122.276 | -0.000404 | 0.000404 | 1.6322e-07
6261 | 122.881 | 122.881 | 3.4e-05 | 3.4e-05 | 1.156e-09
6262 | 123.4263 | 123.426 | 0.000295 | 0.000295 | 8.7025e-08
6263 | 123.6887 | 123.689 | -0.000268 | 0.000268 | 7.1824e-08
6264 | 123.7037 | 123.704 | -0.000255 | 0.000255 | 6.5025e-08
6265 | 123.318 | 123.318 | -3.6e-05 | 3.6e-05 | 1.296e-09
6266 | 122.8248 | 122.825 | -0.000184 | 0.000184 | 3.3856e-08
6267 | 0 | 0 | 0 | 0 | 0
6268 | 0 | 0 | 0 | 0 | 0
6269 | 0 | 0 | 0 | 0 | 0
6270 | 0 | 0 | 0 | 0 | 0
6271 | 0 | 0 | 0 | 0 | 0
6272 | 61.3266 | 61.3266 | 4.1e-05 | 4.1e-05 | 1.681e-09
6273 | 123.1695 | 123.17 | -0.000489 | 0.000489 | 2.3912e-07
6274 | 123.5894 | 123.589 | 0.000404 | 0.000404 | 1.6322e-07
6275 | 122.6327 | 122.633 | -0.000285 | 0.000285 | 8.1225e-08
6276 | 121.2128 | 121.213 | -0.00016 | 0.00016 | 2.56e-08
6277 | 120.4135 | 120.413 | 0.000469 | 0.000469 | 2.1996e-07
6278 | 120.3994 | 120.399 | 0.000355 | 0.000355 | 1.2602e-07
6279 | 120.0913 | 120.091 | 0.000342 | 0.000342 | 1.1696e-07
6280 | 119.9491 | 119.949 | 8.7e-05 | 8.7e-05 | 7.569e-09
6281 | 120.2464 | 120.246 | 0.000358 | 0.000358 | 1.2816e-07
6282 | 120.9755 | 120.976 | -0.000454 | 0.000454 | 2.0612e-07
6283 | 122.1924 | 122.192 | 0.00044 | 0.00044 | 1.936e-07
6284 | 123.0441 | 123.044 | 5.6e-05 | 5.6e-05 | 3.136e-09
6285 | 123.3165 | 123.316 | 0.000472 | 0.000472 | 2.2278e-07
6286 | 123.5821 | 123.582 | 7.3e-05 | 7.3e-05 | 5.329e-09
6287 | 123.5047 | 123.505 | -0.000326 | 0.000326 | 1.0628e-07
6288 | 69.7239 | 69.7281 | -0.004184 | 0.004184 | 1.7506e-05
6289 | 0 | 0 | 0 | 0 | 0
6290 | 0 | 0 | 0 | 0 | 0
6291 | 0 | 0 | 0 | 0 | 0
6292 | 0 | 0 | 0 | 0 | 0
6293 | 0 | 0 | 0 | 0 | 0
6294 | 0 | 0 | 0 | 0 | 0
6295 | 0 | 0 | 0 | 0 | 0
6296 | 61.4411 | 61.4411 | 1.5e-05 | 1.5e-05 | 2.25e-10
6297 | 122.8029 | 122.803 | -0.000118 | 0.000118 | 1.3924e-08
6298 | 121.5804 | 121.58 | 0.000354 | 0.000354 | 1.2532e-07
6299 | 120.7617 | 120.762 | -0.000267 | 0.000267 | 7.1289e-08
6300 | 120.3726 | 120.373 | -0.000425 | 0.000425 | 1.8063e-07
6301 | 119.9477 | 119.948 | -0.000335 | 0.000335 | 1.1222e-07
6302 | 119.6843 | 119.684 | 0.000273 | 0.000273 | 7.4529e-08
6303 | 119.5625 | 119.562 | 0.000459 | 0.000459 | 2.1068e-07
6304 | 119.5625 | 119.562 | 0.000459 | 0.000459 | 2.1068e-07
6305 | 119.7477 | 119.748 | -0.000292 | 0.000292 | 8.5264e-08
6306 | 120.4429 | 120.443 | -0.0001 | 0.0001 | 1e-08
6307 | 120.9809 | 120.981 | -0.000138 | 0.000138 | 1.9044e-08
6308 | 121.656 | 121.656 | -1.1e-05 | 1.1e-05 | 1.21e-10
6309 | 122.089 | 122.089 | -4.6e-05 | 4.6e-05 | 2.116e-09
6310 | 121.9681 | 121.968 | 0.000132 | 0.000132 | 1.7424e-08
6311 | 122.8361 | 122.836 | 5.1e-05 | 5.1e-05 | 2.601e-09
6312 | 75.9689 | 75.969 | -0.000129 | 0.000129 | 1.6641e-08
6313 | 0 | 0 | 0 | 0 | 0
6314 | 0 | 0 | 0 | 0 | 0
6315 | 0 | 0 | 0 | 0 | 0
6316 | 0 | 0 | 0 | 0 | 0
6317 | 0 | 0 | 0 | 0 | 0
6318 | 0 | 0 | 0 | 0 | 0
6319 | 0 | 0 | 0 | 0 | 0
6320 | 61.291 | 61.291 | 2.9e-05 | 2.9e-05 | 8.41e-10
6321 | 122.9481 | 122.948 | 5.9e-05 | 5.9e-05 | 3.481e-09
6322 | 122.2386 | 122.239 | -0.000434 | 0.000434 | 1.8836e-07
6323 | 122.0481 | 122.048 | 6.1e-05 | 6.1e-05 | 3.721e-09
6324 | 121.4981 | 121.498 | 0.00013 | 0.00013 | 1.69e-08
6325 | 121.0692 | 121.069 | 0.000169 | 0.000169 | 2.8561e-08
6326 | 120.8068 | 120.807 | -0.000231 | 0.000231 | 5.3361e-08
6327 | 120.6854 | 120.685 | 0.00037 | 0.00037 | 1.369e-07
6328 | 120.7167 | 120.717 | -0.000254 | 0.000254 | 6.4516e-08
6329 | 120.8035 | 120.804 | -0.000477 | 0.000477 | 2.2753e-07
6330 | 121.0768 | 121.077 | -0.000219 | 0.000219 | 4.7961e-08
6331 | 121.8851 | 121.885 | 5.3e-05 | 5.3e-05 | 2.809e-09
6332 | 45.2713 | 45.2713 | -3.3e-05 | 3.3e-05 | 1.089e-09
6333 | 0 | 0 | 0 | 0 | 0
6334 | 0 | 0 | 0 | 0 | 0
6335 | 0 | 0 | 0 | 0 | 0
6336 | 0 | 0 | 0 | 0 | 0
6337 | 0 | 0 | 0 | 0 | 0
6338 | 0 | 0 | 0 | 0 | 0
6339 | 0 | 0 | 0 | 0 | 0
6340 | 0 | 0 | 0 | 0 | 0
6341 | 0 | 0 | 0 | 0 | 0
6342 | 0 | 0 | 0 | 0 | 0
6343 | 0 | 0 | 0 | 0 | 0
6344 | 61.3268 | 61.3268 | 4.1e-05 | 4.1e-05 | 1.681e-09
6345 | 123.5434 | 123.543 | 0.00035 | 0.00035 | 1.225e-07
6346 | 122.4444 | 122.444 | 0.000377 | 0.000377 | 1.4213e-07
6347 | 121.6229 | 121.623 | -0.000104 | 0.000104 | 1.0816e-08
6348 | 120.8557 | 120.856 | -0.000252 | 0.000252 | 6.3504e-08
6349 | 120.311 | 120.311 | -1.2e-05 | 1.2e-05 | 1.44e-10
6350 | 120.0002 | 120 | 0.000227 | 0.000227 | 5.1529e-08
6351 | 119.7366 | 119.737 | -0.000354 | 0.000354 | 1.2532e-07
6352 | 119.7366 | 119.737 | -0.000354 | 0.000354 | 1.2532e-07
6353 | 120.1422 | 120.142 | 0.000239 | 0.000239 | 5.7121e-08
6354 | 120.7424 | 120.742 | 0.000415 | 0.000415 | 1.7222e-07
6355 | 121.5559 | 121.556 | -0.000107 | 0.000107 | 1.1449e-08
6356 | 122.3963 | 122.396 | 0.000323 | 0.000323 | 1.0433e-07
6357 | 122.9048 | 122.905 | -0.000183 | 0.000183 | 3.3489e-08
6358 | 123.4491 | 123.449 | 6.8e-05 | 6.8e-05 | 4.624e-09
6359 | 123.8146 | 123.815 | -0.000422 | 0.000422 | 1.7808e-07
6360 | 123.3788 | 123.379 | -0.000174 | 0.000174 | 3.0276e-08
6361 | 52.084 | 52.0841 | -5.2e-05 | 5.2e-05 | 2.704e-09
6362 | 0 | 0 | 0 | 0 | 0
6363 | 0 | 0 | 0 | 0 | 0
6364 | 0 | 0 | 0 | 0 | 0
6365 | 0 | 0 | 0 | 0 | 0
6366 | 0 | 0 | 0 | 0 | 0
6367 | 0 | 0 | 0 | 0 | 0
6368 | 61.3344 | 61.3344 | -2.6e-05 | 2.6e-05 | 6.76e-10
6369 | 123.7753 | 123.775 | 0.000346 | 0.000346 | 1.1972e-07
6370 | 122.8397 | 122.84 | -0.000253 | 0.000253 | 6.4009e-08
6371 | 121.8748 | 121.875 | -0.000202 | 0.000202 | 4.0804e-08
6372 | 121.3603 | 121.36 | 0.000275 | 0.000275 | 7.5625e-08
6373 | 121.0836 | 121.084 | -0.000368 | 0.000368 | 1.3542e-07
6374 | 120.814 | 120.814 | 5e-05 | 5e-05 | 2.5e-09
6375 | 120.5817 | 120.582 | -0.000325 | 0.000325 | 1.0562e-07
6376 | 120.187 | 120.187 | -4.1e-05 | 4.1e-05 | 1.681e-09
6377 | 120.3994 | 120.399 | 0.000449 | 0.000449 | 2.016e-07
6378 | 120.9373 | 120.937 | 0.000339 | 0.000339 | 1.1492e-07
6379 | 121.9448 | 121.945 | -0.000216 | 0.000216 | 4.6656e-08
6380 | 65.5898 | 65.5899 | -5.1e-05 | 5.1e-05 | 2.601e-09
6381 | 0 | 0 | 0 | 0 | 0
6382 | 0 | 0 | 0 | 0 | 0
6383 | 0 | 0 | 0 | 0 | 0
6384 | 0 | 0 | 0 | 0 | 0
6385 | 0 | 0 | 0 | 0 | 0
6386 | 0 | 0 | 0 | 0 | 0
6387 | 0 | 0 | 0 | 0 | 0
6388 | 0 | 0 | 0 | 0 | 0
6389 | 0 | 0 | 0 | 0 | 0
6390 | 0 | 0 | 0 | 0 | 0
6391 | 0 | 0 | 0 | 0 | 0
6392 | 61.6343 | 61.6343 | 3.2e-05 | 3.2e-05 | 1.024e-09
6393 | 123.6456 | 123.646 | -0.000362 | 0.000362 | 1.3104e-07
6394 | 123.5415 | 123.541 | 0.000457 | 0.000457 | 2.0885e-07
6395 | 122.5699 | 122.57 | -6.4e-05 | 6.4e-05 | 4.096e-09
6396 | 121.6177 | 121.618 | -0.000344 | 0.000344 | 1.1834e-07
6397 | 121.1194 | 121.119 | 0.000425 | 0.000425 | 1.8063e-07
6398 | 120.44 | 120.44 | 1.6e-05 | 1.6e-05 | 2.56e-10
6399 | 120.0082 | 120.008 | 0.00024 | 0.00024 | 5.76e-08
6400 | 119.8653 | 119.865 | 0.000258 | 0.000258 | 6.6564e-08
6401 | 120.1503 | 120.15 | 0.000261 | 0.000261 | 6.8121e-08
6402 | 120.6444 | 120.644 | 0.000421 | 0.000421 | 1.7724e-07
6403 | 121.4518 | 121.452 | -0.000208 | 0.000208 | 4.3264e-08
6404 | 122.2776 | 122.278 | -0.000379 | 0.000379 | 1.4364e-07
6405 | 122.6242 | 122.624 | 0.000168 | 0.000168 | 2.8224e-08
6406 | 123.1836 | 123.184 | -0.000382 | 0.000382 | 1.4592e-07
6407 | 123.7155 | 123.715 | 0.000496 | 0.000496 | 2.4602e-07
6408 | 123.1683 | 123.168 | 0.000292 | 0.000292 | 8.5264e-08
6409 | 122.5551 | 122.555 | 9.4e-05 | 9.4e-05 | 8.836e-09
6410 | 123.0822 | 123.082 | 0.000166 | 0.000166 | 2.7556e-08
6411 | 0 | 0 | 0 | 0 | 0
6412 | 0 | 0 | 0 | 0 | 0
6413 | 0 | 0 | 0 | 0 | 0
6414 | 0 | 0 | 0 | 0 | 0
6415 | 0 | 0 | 0 | 0 | 0
6416 | 61.3252 | 61.3252 | -1e-05 | 1e-05 | 1e-10
6417 | 123.298 | 123.298 | -1.1e-05 | 1.1e-05 | 1.21e-10
6418 | 122.8942 | 122.894 | 0.000247 | 0.000247 | 6.1009e-08
6419 | 121.9546 | 121.955 | -0.00038 | 0.00038 | 1.444e-07
6420 | 121.1204 | 121.12 | 0.000391 | 0.000391 | 1.5288e-07
6421 | 120.3714 | 120.371 | 0.000446 | 0.000446 | 1.9892e-07
6422 | 119.5368 | 119.537 | -0.000176 | 0.000176 | 3.0976e-08
6423 | 119.2783 | 119.278 | 0.000312 | 0.000312 | 9.7344e-08
6424 | 119.4301 | 119.43 | 9.1e-05 | 9.1e-05 | 8.281e-09
6425 | 119.8254 | 119.825 | 0.000369 | 0.000369 | 1.3616e-07
6426 | 120.4608 | 120.461 | -0.000153 | 0.000153 | 2.3409e-08
6427 | 121.2859 | 121.286 | -0.000146 | 0.000146 | 2.1316e-08
6428 | 121.7247 | 121.725 | -0.000334 | 0.000334 | 1.1156e-07
6429 | 122.2683 | 122.268 | 0.000309 | 0.000309 | 9.5481e-08
6430 | 123.0514 | 123.051 | 0.000442 | 0.000442 | 1.9536e-07
6431 | 123.1608 | 123.161 | -0.000158 | 0.000158 | 2.4964e-08
6432 | 123.4229 | 123.423 | -0.000128 | 0.000128 | 1.6384e-08
6433 | 123.0151 | 123.015 | 8.5e-05 | 8.5e-05 | 7.225e-09
6434 | 123.1636 | 123.164 | -0.000422 | 0.000422 | 1.7808e-07
6435 | 0 | 0 | 0 | 0 | 0
6436 | 0 | 0 | 0 | 0 | 0
6437 | 0 | 0 | 0 | 0 | 0
6438 | 0 | 0 | 0 | 0 | 0
6439 | 0 | 0 | 0 | 0 | 0
6440 | 0 | 0 | 0 | 0 | 0
6441 | 0 | 0 | 0 | 0 | 0
6442 | 61.0506 | 61.0506 | 2.9e-05 | 2.9e-05 | 8.41e-10
6443 | 121.8045 | 121.805 | -0.000494 | 0.000494 | 2.4404e-07
6444 | 0 | 0 | 0 | 0 | 0
6445 | 0 | 0 | 0 | 0 | 0
6446 | 53.5974 | 53.6012 | -0.003794 | 0.003794 | 1.4394e-05
6447 | 119.854 | 119.854 | -2e-06 | 2e-06 | 4e-12
6448 | 63.1775 | 63.1775 | -4.6e-05 | 4.6e-05 | 2.116e-09
6449 | 0 | 0 | 0 | 0 | 0
6450 | 0 | 0 | 0 | 0 | 0
6451 | 0 | 0 | 0 | 0 | 0
6452 | 0 | 0 | 0 | 0 | 0
6453 | 0 | 0 | 0 | 0 | 0
6454 | 0 | 0 | 0 | 0 | 0
6455 | 0 | 0 | 0 | 0 | 0
6456 | 0 | 0 | 0 | 0 | 0
6457 | 0 | 0 | 0 | 0 | 0
6458 | 0 | 0 | 0 | 0 | 0
6459 | 0 | 0 | 0 | 0 | 0
6460 | 0 | 0 | 0 | 0 | 0
6461 | 0 | 0 | 0 | 0 | 0
6462 | 0 | 0 | 0 | 0 | 0
6463 | 0 | 0 | 0 | 0 | 0
6464 | 61.4088 | 61.4088 | -2.5e-05 | 2.5e-05 | 6.25e-10
6465 | 123.1802 | 123.18 | 0.000162 | 0.000162 | 2.6244e-08
6466 | 123.071 | 123.071 | -4.5e-05 | 4.5e-05 | 2.025e-09
6467 | 122.328 | 122.328 | 3.2e-05 | 3.2e-05 | 1.024e-09
6468 | 121.5003 | 121.5 | 0.000335 | 0.000335 | 1.1223e-07
6469 | 120.995 | 120.995 | 4.2e-05 | 4.2e-05 | 1.764e-09
6470 | 120.7296 | 120.73 | -0.000434 | 0.000434 | 1.8836e-07
6471 | 120.4576 | 120.458 | -0.000427 | 0.000427 | 1.8233e-07
6472 | 120.3317 | 120.332 | -0.00025 | 0.00025 | 6.25e-08
6473 | 120.4576 | 120.458 | -0.000427 | 0.000427 | 1.8233e-07
6474 | 121.1383 | 121.138 | 0.000327 | 0.000327 | 1.0693e-07
6475 | 122.2624 | 122.262 | 0.000408 | 0.000408 | 1.6646e-07
6476 | 123.0929 | 123.093 | -0.000132 | 0.000132 | 1.7424e-08
6477 | 123.7395 | 123.74 | -0.000484 | 0.000484 | 2.3426e-07
6478 | 123.1769 | 123.177 | -7.3e-05 | 7.3e-05 | 5.329e-09
6479 | 123.5731 | 123.573 | 0.000121 | 0.000121 | 1.4641e-08
6480 | 123.4165 | 123.417 | -0.000499 | 0.000499 | 2.49e-07
6481 | 122.8661 | 122.866 | 6.2e-05 | 6.2e-05 | 3.844e-09
6482 | 77.0197 | 77.0198 | -6e-05 | 6e-05 | 3.6e-09
6483 | 0 | 0 | 0 | 0 | 0
6484 | 0 | 0 | 0 | 0 | 0
6485 | 0 | 0 | 0 | 0 | 0
6486 | 0 | 0 | 0 | 0 | 0
6487 | 0 | 0 | 0 | 0 | 0
6488 | 61.4743 | 61.4743 | 3.8e-05 | 3.8e-05 | 1.444e-09
6489 | 123.2979 | 123.298 | -6.6e-05 | 6.6e-05 | 4.356e-09
6490 | 123.1658 | 123.166 | -0.000234 | 0.000234 | 5.4756e-08
6491 | 122.421 | 122.421 | -1.9e-05 | 1.9e-05 | 3.61e-10
6492 | 121.6258 | 121.626 | -0.000155 | 0.000155 | 2.4025e-08
6493 | 120.8762 | 120.876 | 0.000171 | 0.000171 | 2.9241e-08
6494 | 120.3326 | 120.333 | -0.000376 | 0.000376 | 1.4138e-07
6495 | 120.0249 | 120.025 | -9.8e-05 | 9.8e-05 | 9.604e-09
6496 | 120.5605 | 120.56 | 0.000451 | 0.000451 | 2.034e-07
6497 | 121.0492 | 121.049 | 0.000176 | 0.000176 | 3.0976e-08
6498 | 121.4782 | 121.478 | 0.000151 | 0.000151 | 2.2801e-08
6499 | 122.1738 | 122.174 | -0.000181 | 0.000181 | 3.2761e-08
6500 | 122.7102 | 122.71 | 0.000165 | 0.000165 | 2.7225e-08
6501 | 123.1454 | 123.145 | 0.000443 | 0.000443 | 1.9625e-07
6502 | 123.2951 | 123.295 | 7.2e-05 | 7.2e-05 | 5.184e-09
6503 | 123.3774 | 123.377 | 0.00042 | 0.00042 | 1.764e-07
6504 | 123.7711 | 123.771 | 8.8e-05 | 8.8e-05 | 7.744e-09
6505 | 67.7423 | 67.7422 | 7.8e-05 | 7.8e-05 | 6.084e-09
6506 | 0 | 0 | 0 | 0 | 0
6507 | 0 | 0 | 0 | 0 | 0
6508 | 0 | 0 | 0 | 0 | 0
6509 | 0 | 0 | 0 | 0 | 0
6510 | 0 | 0 | 0 | 0 | 0
6511 | 0 | 0 | 0 | 0 | 0
6512 | 0 | 0 | 0 | 0 | 0
6513 | 0 | 0 | 0 | 0 | 0
6514 | 0 | 0 | 0 | 0 | 0
6515 | 0 | 0 | 0 | 0 | 0
6516 | 60.7559 | 60.7559 | 2.6e-05 | 2.6e-05 | 6.76e-10
6517 | 121.2047 | 121.205 | -0.000324 | 0.000324 | 1.0498e-07
6518 | 120.2409 | 120.241 | -0.000124 | 0.000124 | 1.5376e-08
6519 | 119.5072 | 119.507 | 0.000178 | 0.000178 | 3.1684e-08
6520 | 108.1197 | 108.12 | -0.000333 | 0.000333 | 1.1089e-07
6521 | 0 | 0 | 0 | 0 | 0
6522 | 0 | 0 | 0 | 0 | 0
6523 | 0 | 0 | 0 | 0 | 0
6524 | 0 | 0 | 0 | 0 | 0
6525 | 0 | 0 | 0 | 0 | 0
6526 | 0 | 0 | 0 | 0 | 0
6527 | 0 | 0 | 0 | 0 | 0
6528 | 0 | 0 | 0 | 0 | 0
6529 | 0 | 0 | 0 | 0 | 0
6530 | 0 | 0 | 0 | 0 | 0
6531 | 0 | 0 | 0 | 0 | 0
6532 | 0 | 0 | 0 | 0 | 0
6533 | 0 | 0 | 0 | 0 | 0
6534 | 0 | 0 | 0 | 0 | 0
6535 | 0 | 0 | 0 | 0 | 0
6536 | 60.9146 | 60.9146 | 2.9e-05 | 2.9e-05 | 8.41e-10
6537 | 122.7366 | 122.737 | -0.000414 | 0.000414 | 1.714e-07
6538 | 123.3898 | 123.39 | -0.000245 | 0.000245 | 6.0025e-08
6539 | 121.8817 | 121.882 | -0.000305 | 0.000305 | 9.3025e-08
6540 | 121.1158 | 121.116 | -0.000217 | 0.000217 | 4.7089e-08
6541 | 120.5855 | 120.586 | -0.000482 | 0.000482 | 2.3232e-07
6542 | 120.1325 | 120.133 | -0.000481 | 0.000481 | 2.3136e-07
6543 | 119.8475 | 119.847 | 0.000473 | 0.000473 | 2.2373e-07
6544 | 119.9904 | 119.99 | 0.000425 | 0.000425 | 1.8063e-07
6545 | 120.4477 | 120.448 | -0.000264 | 0.000264 | 6.9696e-08
6546 | 121.1334 | 121.133 | 0.000388 | 0.000388 | 1.5054e-07
6547 | 122.4795 | 122.479 | 0.000466 | 0.000466 | 2.1716e-07
6548 | 123.4343 | 123.434 | 0.000334 | 0.000334 | 1.1156e-07
6549 | 123.9501 | 123.95 | 0.000114 | 0.000114 | 1.2996e-08
6550 | 123.6107 | 123.611 | -0.00027 | 0.00027 | 7.29e-08
6551 | 122.9571 | 122.957 | 0.000143 | 0.000143 | 2.0449e-08
6552 | 123.1421 | 123.142 | 0.000149 | 0.000149 | 2.2201e-08
6553 | 123.2466 | 123.247 | -0.000375 | 0.000375 | 1.4063e-07
6554 | 31.7191 | 31.7191 | 3.4e-05 | 3.4e-05 | 1.156e-09
6555 | 0 | 0 | 0 | 0 | 0
6556 | 0 | 0 | 0 | 0 | 0
6557 | 0 | 0 | 0 | 0 | 0
6558 | 0 | 0 | 0 | 0 | 0
6559 | 0 | 0 | 0 | 0 | 0
6560 | 0 | 0 | 0 | 0 | 0
6561 | 28.9225 | 28.9224 | 5.1e-05 | 5.1e-05 | 2.601e-09
6562 | 123.7066 | 123.707 | -0.000383 | 0.000383 | 1.4669e-07
6563 | 122.8185 | 122.818 | 0.000495 | 0.000495 | 2.4503e-07
6564 | 122.1872 | 122.187 | 0.000199 | 0.000199 | 3.9601e-08
6565 | 121.3737 | 121.374 | -0.00034 | 0.00034 | 1.156e-07
6566 | 121.0049 | 121.005 | -9.3e-05 | 9.3e-05 | 8.649e-09
6567 | 120.7817 | 120.782 | -0.000288 | 0.000288 | 8.2944e-08
6568 | 120.5662 | 120.566 | 0.000194 | 0.000194 | 3.7636e-08
6569 | 67.227 | 67.227 | -1e-06 | 1e-06 | 1e-12
6570 | 0 | 0 | 0 | 0 | 0
6571 | 0 | 0 | 0 | 0 | 0
6572 | 0 | 0 | 0 | 0 | 0
6573 | 0 | 0 | 0 | 0 | 0
6574 | 0 | 0 | 0 | 0 | 0
6575 | 0 | 0 | 0 | 0 | 0
6576 | 0 | 0 | 0 | 0 | 0
6577 | 0 | 0 | 0 | 0 | 0
6578 | 0 | 0 | 0 | 0 | 0
6579 | 0 | 0 | 0 | 0 | 0
6580 | 0 | 0 | 0 | 0 | 0
6581 | 0 | 0 | 0 | 0 | 0
6582 | 0 | 0 | 0 | 0 | 0
6583 | 0 | 0 | 0 | 0 | 0
6584 | 61.6194 | 61.6194 | -2.7e-05 | 2.7e-05 | 7.29e-10
6585 | 123.5304 | 123.53 | 0.00036 | 0.00036 | 1.296e-07
6586 | 123.161 | 123.161 | -5e-06 | 5e-06 | 2.5e-11
6587 | 122.2094 | 122.209 | 0.000427 | 0.000427 | 1.8233e-07
6588 | 121.3977 | 121.398 | -0.000266 | 0.000266 | 7.0756e-08
6589 | 120.7689 | 120.769 | -0.000122 | 0.000122 | 1.4884e-08
6590 | 120.2448 | 120.245 | -0.000225 | 0.000225 | 5.0625e-08
6591 | 120.0387 | 120.039 | -0.000311 | 0.000311 | 9.6721e-08
6592 | 119.8488 | 119.849 | -0.000199 | 0.000199 | 3.9601e-08
6593 | 120.1947 | 120.195 | -0.000254 | 0.000254 | 6.4516e-08
6594 | 121.3015 | 121.302 | -0.000468 | 0.000468 | 2.1902e-07
6595 | 122.4136 | 122.414 | -0.000362 | 0.000362 | 1.3104e-07
6596 | 123.1238 | 123.124 | -0.000206 | 0.000206 | 4.2436e-08
6597 | 123.3966 | 123.397 | -0.000429 | 0.000429 | 1.8404e-07
6598 | 123.6625 | 123.663 | -0.000477 | 0.000477 | 2.2753e-07
6599 | 123.7865 | 123.787 | -0.000491 | 0.000491 | 2.4108e-07
6600 | 123.3766 | 123.377 | -0.00037 | 0.00037 | 1.369e-07
6601 | 122.5349 | 122.535 | -0.000126 | 0.000126 | 1.5876e-08
6602 | 0 | 0 | 0 | 0 | 0
6603 | 0 | 0 | 0 | 0 | 0
6604 | 0 | 0 | 0 | 0 | 0
6605 | 0 | 0 | 0 | 0 | 0
6606 | 0 | 0 | 0 | 0 | 0
6607 | 0 | 0 | 0 | 0 | 0
6608 | 0 | 0 | 0 | 0 | 0
6609 | 61.2907 | 61.2907 | 4.6e-05 | 4.6e-05 | 2.116e-09
6610 | 122.8583 | 122.858 | 0.000307 | 0.000307 | 9.4249e-08
6611 | 122.0843 | 122.084 | 0.000256 | 0.000256 | 6.5536e-08
6612 | 121.857 | 121.857 | 1.1e-05 | 1.1e-05 | 1.21e-10
6613 | 121.6258 | 121.626 | -0.00023 | 0.00023 | 5.29e-08
6614 | 121.8783 | 121.878 | 0.000253 | 0.000253 | 6.4009e-08
6615 | 122.4092 | 122.409 | 0.000182 | 0.000182 | 3.3124e-08
6616 | 109.0744 | 109.078 | -0.003598 | 0.003598 | 1.2946e-05
6617 | 0 | 0 | 0 | 0 | 0
6618 | 0 | 0 | 0 | 0 | 0
6619 | 0 | 0 | 0 | 0 | 0
6620 | 0 | 0 | 0 | 0 | 0
6621 | 0 | 0 | 0 | 0 | 0
6622 | 0 | 0 | 0 | 0 | 0
6623 | 0 | 0 | 0 | 0 | 0
6624 | 0 | 0 | 0 | 0 | 0
6625 | 0 | 0 | 0 | 0 | 0
6626 | 0 | 0 | 0 | 0 | 0
6627 | 0 | 0 | 0 | 0 | 0
6628 | 0 | 0 | 0 | 0 | 0
6629 | 0 | 0 | 0 | 0 | 0
6630 | 0 | 0 | 0 | 0 | 0
6631 | 0 | 0 | 0 | 0 | 0
6632 | 60.8104 | 60.8104 | 2.7e-05 | 2.7e-05 | 7.29e-10
6633 | 122.8535 | 122.854 | -0.000475 | 0.000475 | 2.2562e-07
6634 | 123.9181 | 123.918 | 8.7e-05 | 8.7e-05 | 7.569e-09
6635 | 122.987 | 122.987 | 2.6e-05 | 2.6e-05 | 6.76e-10
6636 | 122.2525 | 122.253 | -0.000476 | 0.000476 | 2.2658e-07
6637 | 121.705 | 121.705 | 7e-06 | 7e-06 | 4.9e-11
6638 | 121.1668 | 121.167 | -0.000214 | 0.000214 | 4.5796e-08
6639 | 120.9044 | 120.904 | 0.00043 | 0.00043 | 1.849e-07
6640 | 120.7623 | 120.762 | 0.000306 | 0.000306 | 9.3636e-08
6641 | 121.2013 | 121.201 | 0.000349 | 0.000349 | 1.218e-07
6642 | 121.7419 | 121.742 | -9.6e-05 | 9.6e-05 | 9.216e-09
6643 | 122.4084 | 122.408 | 0.00037 | 0.00037 | 1.369e-07
6644 | 123.0752 | 123.075 | 0.000214 | 0.000214 | 4.5796e-08
6645 | 123.538 | 123.538 | -1.4e-05 | 1.4e-05 | 1.96e-10
6646 | 123.9827 | 123.983 | -0.000266 | 0.000266 | 7.0756e-08
6647 | 123.6186 | 123.619 | -0.000385 | 0.000385 | 1.4822e-07
6648 | 122.7551 | 122.755 | 0.000144 | 0.000144 | 2.0736e-08
6649 | 123.6433 | 123.643 | 0.000286 | 0.000286 | 8.1796e-08
6650 | 95.6706 | 95.6707 | -0.000135 | 0.000135 | 1.8225e-08
6651 | 0 | 0 | 0 | 0 | 0
6652 | 0 | 0 | 0 | 0 | 0
6653 | 0 | 0 | 0 | 0 | 0
6654 | 0 | 0 | 0 | 0 | 0
6655 | 0 | 0 | 0 | 0 | 0
6656 | 13.5221 | 13.5221 | 2e-06 | 2e-06 | 4e-12
6657 | 123.6424 | 123.642 | 0.000412 | 0.000412 | 1.6974e-07
6658 | 123.1807 | 123.181 | -0.000287 | 0.000287 | 8.2369e-08
6659 | 122.3424 | 122.342 | 0.000401 | 0.000401 | 1.608e-07
6660 | 121.7907 | 121.791 | -0.00027 | 0.00027 | 7.29e-08
6661 | 121.3407 | 121.341 | -0.000255 | 0.000255 | 6.5025e-08
6662 | 120.9003 | 120.9 | 0.000276 | 0.000276 | 7.6176e-08
6663 | 120.5353 | 120.535 | 0.000267 | 0.000267 | 7.1289e-08
6664 | 120.2918 | 120.292 | -0.000188 | 0.000188 | 3.5344e-08
6665 | 120.487 | 120.487 | 4.5e-05 | 4.5e-05 | 2.025e-09
6666 | 121.3936 | 121.394 | -0.000394 | 0.000394 | 1.5524e-07
6667 | 122.3149 | 122.315 | -0.000102 | 0.000102 | 1.0404e-08
6668 | 122.9624 | 122.962 | 0.000443 | 0.000443 | 1.9625e-07
6669 | 123.1018 | 123.102 | -0.000168 | 0.000168 | 2.8224e-08
6670 | 0 | 0 | 0 | 0 | 0
6671 | 0 | 0 | 0 | 0 | 0
6672 | 0 | 0 | 0 | 0 | 0
6673 | 0 | 0 | 0 | 0 | 0
6674 | 0 | 0 | 0 | 0 | 0
6675 | 0 | 0 | 0 | 0 | 0
6676 | 0 | 0 | 0 | 0 | 0
6677 | 0 | 0 | 0 | 0 | 0
6678 | 0 | 0 | 0 | 0 | 0
6679 | 0 | 0 | 0 | 0 | 0
6680 | 0 | 0 | 0 | 0 | 0
6681 | 61.5925 | 61.5925 | -1.9e-05 | 1.9e-05 | 3.61e-10
6682 | 123.2049 | 123.205 | -7.6e-05 | 7.6e-05 | 5.776e-09
6683 | 122.1296 | 122.13 | -0.000382 | 0.000382 | 1.4592e-07
6684 | 121.2208 | 121.221 | -0.000229 | 0.000229 | 5.2441e-08
6685 | 120.3332 | 120.333 | 0.000185 | 0.000185 | 3.4225e-08
6686 | 119.7682 | 119.768 | 0.000226 | 0.000226 | 5.1076e-08
6687 | 119.6958 | 119.696 | -0.000239 | 0.000239 | 5.7121e-08
6688 | 119.6228 | 119.623 | -0.000176 | 0.000176 | 3.0976e-08
6689 | 119.9558 | 119.956 | -0.000244 | 0.000244 | 5.9536e-08
6690 | 120.9758 | 120.976 | -0.000177 | 0.000177 | 3.1329e-08
6691 | 122.0007 | 122.001 | -0.000336 | 0.000336 | 1.129e-07
6692 | 122.8601 | 122.86 | 0.000115 | 0.000115 | 1.3225e-08
6693 | 123.4231 | 123.423 | 0.000124 | 0.000124 | 1.5376e-08
6694 | 122.8932 | 122.893 | 0.00017 | 0.00017 | 2.89e-08
6695 | 123.6281 | 123.628 | 6.4e-05 | 6.4e-05 | 4.096e-09
6696 | 68.699 | 68.699 | 1e-06 | 1e-06 | 1e-12
6697 | 0 | 0 | 0 | 0 | 0
6698 | 0 | 0 | 0 | 0 | 0
6699 | 0 | 0 | 0 | 0 | 0
6700 | 0 | 0 | 0 | 0 | 0
6701 | 0 | 0 | 0 | 0 | 0
6702 | 0 | 0 | 0 | 0 | 0
6703 | 0 | 0 | 0 | 0 | 0
6704 | 33.1884 | 33.1884 | -2.9e-05 | 2.9e-05 | 8.41e-10
6705 | 122.74 | 122.74 | -3.2e-05 | 3.2e-05 | 1.024e-09
6706 | 123.7479 | 123.748 | -9.1e-05 | 9.1e-05 | 8.281e-09
6707 | 122.7993 | 122.799 | 0.000301 | 0.000301 | 9.0601e-08
6708 | 122.1487 | 122.149 | -0.000315 | 0.000315 | 9.9225e-08
6709 | 121.6609 | 121.661 | -9.5e-05 | 9.5e-05 | 9.025e-09
6710 | 121.1466 | 121.147 | -0.000446 | 0.000446 | 1.9892e-07
6711 | 120.7908 | 120.791 | -0.000237 | 0.000237 | 5.6169e-08
6712 | 120.5645 | 120.564 | 0.000461 | 0.000461 | 2.1252e-07
6713 | 121.0589 | 121.059 | -0.000105 | 0.000105 | 1.1025e-08
6714 | 121.8296 | 121.83 | -0.000366 | 0.000366 | 1.3396e-07
6715 | 122.917 | 122.917 | 8e-06 | 8e-06 | 6.4e-11
6716 | 123.7251 | 123.725 | 6.1e-05 | 6.1e-05 | 3.721e-09
6717 | 123.3258 | 123.326 | -0.0002 | 0.0002 | 4e-08
6718 | 123.8743 | 123.874 | 0.00033 | 0.00033 | 1.089e-07
6719 | 122.9565 | 122.957 | -0.000498 | 0.000498 | 2.48e-07
6720 | 122.969 | 122.969 | 2.6e-05 | 2.6e-05 | 6.76e-10
6721 | 123.1418 | 123.142 | -0.000226 | 0.000226 | 5.1076e-08
6722 | 112.284 | 112.288 | -0.004037 | 0.004037 | 1.6297e-05
6723 | 0 | 0 | 0 | 0 | 0
6724 | 0 | 0 | 0 | 0 | 0
6725 | 0 | 0 | 0 | 0 | 0
6726 | 0 | 0 | 0 | 0 | 0
6727 | 0 | 0 | 0 | 0 | 0
6728 | 54.411 | 54.4112 | -0.00017 | 0.00017 | 2.89e-08
6729 | 123.4709 | 123.471 | -0.00012 | 0.00012 | 1.44e-08
6730 | 123.6514 | 123.651 | 0.00038 | 0.00038 | 1.444e-07
6731 | 123.71 | 123.71 | 1e-05 | 1e-05 | 1e-10
6732 | 122.9938 | 122.994 | -0.000161 | 0.000161 | 2.5921e-08
6733 | 122.3757 | 122.376 | -0.000288 | 0.000288 | 8.2944e-08
6734 | 121.9241 | 121.924 | 0.000108 | 0.000108 | 1.1664e-08
6735 | 121.7528 | 121.753 | -0.000216 | 0.000216 | 4.6656e-08
6736 | 121.5787 | 121.579 | -0.000257 | 0.000257 | 6.6049e-08
6737 | 121.949 | 121.949 | 1.9e-05 | 1.9e-05 | 3.61e-10
6738 | 122.7984 | 122.798 | 0.000376 | 0.000376 | 1.4138e-07
6739 | 123.6988 | 123.699 | -0.000166 | 0.000166 | 2.7556e-08
6740 | 123.5679 | 123.568 | -6.7e-05 | 6.7e-05 | 4.489e-09
6741 | 122.9909 | 122.991 | -0.000141 | 0.000141 | 1.9881e-08
6742 | 123.6906 | 123.691 | -0.000358 | 0.000358 | 1.2816e-07
6743 | 122.6927 | 122.693 | -0.000283 | 0.000283 | 8.0089e-08
6744 | 123.0019 | 123.002 | -0.000128 | 0.000128 | 1.6384e-08
6745 | 123.7111 | 123.711 | 0.000107 | 0.000107 | 1.1449e-08
6746 | 109.2263 | 109.23 | -0.003694 | 0.003694 | 1.3646e-05
6747 | 0 | 0 | 0 | 0 | 0
6748 | 0 | 0 | 0 | 0 | 0
6749 | 0 | 0 | 0 | 0 | 0
6750 | 0 | 0 | 0 | 0 | 0
6751 | 0 | 0 | 0 | 0 | 0
6752 | 0 | 0 | 0 | 0 | 0
6753 | 0 | 0 | 0 | 0 | 0
6754 | 51.6481 | 51.6481 | -3e-05 | 3e-05 | 9e-10
6755 | 123.3859 | 123.386 | -0.000136 | 0.000136 | 1.8496e-08
6756 | 34.6748 | 34.6748 | -4.5e-05 | 4.5e-05 | 2.025e-09
6757 | 0 | 0 | 0 | 0 | 0
6758 | 0 | 0 | 0 | 0 | 0
6759 | 60.2914 | 60.2914 | -1.5e-05 | 1.5e-05 | 2.25e-10
6760 | 0 | 0 | 0 | 0 | 0
6761 | 0 | 0 | 0 | 0 | 0
6762 | 0 | 0 | 0 | 0 | 0
6763 | 0 | 0 | 0 | 0 | 0
6764 | 0 | 0 | 0 | 0 | 0
6765 | 0 | 0 | 0 | 0 | 0
6766 | 0 | 0 | 0 | 0 | 0
6767 | 0 | 0 | 0 | 0 | 0
6768 | 0 | 0 | 0 | 0 | 0
6769 | 0 | 0 | 0 | 0 | 0
6770 | 0 | 0 | 0 | 0 | 0
6771 | 0 | 0 | 0 | 0 | 0
6772 | 0 | 0 | 0 | 0 | 0
6773 | 0 | 0 | 0 | 0 | 0
6774 | 0 | 0 | 0 | 0 | 0
6775 | 0 | 0 | 0 | 0 | 0
6776 | 0 | 0 | 0 | 0 | 0
6777 | 61.5082 | 61.5082 | -4e-05 | 4e-05 | 1.6e-09
6778 | 123.1577 | 123.158 | -0.000276 | 0.000276 | 7.6176e-08
6779 | 122.253 | 122.253 | -3.1e-05 | 3.1e-05 | 9.61e-10
6780 | 121.5209 | 121.521 | -9.1e-05 | 9.1e-05 | 8.281e-09
6781 | 120.9404 | 120.94 | 0.000401 | 0.000401 | 1.608e-07
6782 | 120.4757 | 120.476 | -0.000344 | 0.000344 | 1.1834e-07
6783 | 120.2995 | 120.299 | 0.00048 | 0.00048 | 2.304e-07
6784 | 120.1206 | 120.121 | -0.000418 | 0.000418 | 1.7472e-07
6785 | 120.4564 | 120.456 | 0.000391 | 0.000391 | 1.5288e-07
6786 | 121.3632 | 121.363 | 0.000209 | 0.000209 | 4.3681e-08
6787 | 122.1659 | 122.166 | -0.000105 | 0.000105 | 1.1025e-08
6788 | 122.9661 | 122.966 | 0.000138 | 0.000138 | 1.9044e-08
6789 | 123.5489 | 123.549 | -5.9e-05 | 5.9e-05 | 3.481e-09
6790 | 122.8364 | 122.836 | 0.000398 | 0.000398 | 1.584e-07
6791 | 71.2162 | 71.2164 | -0.000232 | 0.000232 | 5.3824e-08
6792 | 0 | 0 | 0 | 0 | 0
6793 | 0 | 0 | 0 | 0 | 0
6794 | 0 | 0 | 0 | 0 | 0
6795 | 0 | 0 | 0 | 0 | 0
6796 | 0 | 0 | 0 | 0 | 0
6797 | 0 | 0 | 0 | 0 | 0
6798 | 0 | 0 | 0 | 0 | 0
6799 | 0 | 0 | 0 | 0 | 0
6800 | 0 | 0 | 0 | 0 | 0
6801 | 0 | 0 | 0 | 0 | 0
6802 | 0 | 0 | 0 | 0 | 0
6803 | 0 | 0 | 0 | 0 | 0
6804 | 61.05 | 61.05 | -3.1e-05 | 3.1e-05 | 9.61e-10
6805 | 121.949 | 121.949 | -4.2e-05 | 4.2e-05 | 1.764e-09
6806 | 121.3485 | 121.348 | 0.000465 | 0.000465 | 2.1623e-07
6807 | 121.094 | 121.094 | 1e-05 | 1e-05 | 1e-10
6808 | 120.7344 | 120.734 | 0.000429 | 0.000429 | 1.8404e-07
6809 | 120.7584 | 120.758 | 0.000435 | 0.000435 | 1.8923e-07
6810 | 0 | 0 | 0 | 0 | 0
6811 | 0 | 0 | 0 | 0 | 0
6812 | 0 | 0 | 0 | 0 | 0
6813 | 0 | 0 | 0 | 0 | 0
6814 | 0 | 0 | 0 | 0 | 0
6815 | 0 | 0 | 0 | 0 | 0
6816 | 0 | 0 | 0 | 0 | 0
6817 | 0 | 0 | 0 | 0 | 0
6818 | 0 | 0 | 0 | 0 | 0
6819 | 0 | 0 | 0 | 0 | 0
6820 | 0 | 0 | 0 | 0 | 0
6821 | 0 | 0 | 0 | 0 | 0
6822 | 0 | 0 | 0 | 0 | 0
6823 | 0 | 0 | 0 | 0 | 0
6824 | 0 | 0 | 0 | 0 | 0
6825 | 61.333 | 61.333 | -4.1e-05 | 4.1e-05 | 1.681e-09
6826 | 123.2178 | 123.218 | -0.00022 | 0.00022 | 4.84e-08
6827 | 123.2311 | 123.231 | 8.1e-05 | 8.1e-05 | 6.561e-09
6828 | 122.4774 | 122.477 | 0.000365 | 0.000365 | 1.3323e-07
6829 | 121.9174 | 121.917 | 0.000423 | 0.000423 | 1.7893e-07
6830 | 121.4169 | 121.417 | -7.2e-05 | 7.2e-05 | 5.184e-09
6831 | 121.132 | 121.132 | -2.9e-05 | 2.9e-05 | 8.41e-10
6832 | 120.9917 | 120.992 | -0.00028 | 0.00028 | 7.84e-08
6833 | 121.0068 | 121.007 | -0.000218 | 0.000218 | 4.7524e-08
6834 | 121.6688 | 121.669 | -0.000218 | 0.000218 | 4.7524e-08
6835 | 122.2986 | 122.299 | -0.000395 | 0.000395 | 1.5603e-07
6836 | 122.9577 | 122.958 | -0.000272 | 0.000272 | 7.3984e-08
6837 | 123.2915 | 123.292 | -0.000474 | 0.000474 | 2.2468e-07
6838 | 118.987 | 118.987 | -2e-05 | 2e-05 | 4e-10
6839 | 0 | 0 | 0 | 0 | 0
6840 | 0 | 0 | 0 | 0 | 0
6841 | 0 | 0 | 0 | 0 | 0
6842 | 0 | 0 | 0 | 0 | 0
6843 | 0 | 0 | 0 | 0 | 0
6844 | 0 | 0 | 0 | 0 | 0
6845 | 0 | 0 | 0 | 0 | 0
6846 | 0 | 0 | 0 | 0 | 0
6847 | 0 | 0 | 0 | 0 | 0
6848 | 0 | 0 | 0 | 0 | 0
6849 | 61.1698 | 61.1698 | -1.6e-05 | 1.6e-05 | 2.56e-10
6850 | 123.6643 | 123.664 | 0.000346 | 0.000346 | 1.1972e-07
6851 | 122.6955 | 122.695 | 0.000473 | 0.000473 | 2.2373e-07
6852 | 121.8834 | 121.883 | 0.000358 | 0.000358 | 1.2816e-07
6853 | 121.0625 | 121.063 | -0.000483 | 0.000483 | 2.3329e-07
6854 | 121.0096 | 121.01 | -0.000378 | 0.000378 | 1.4288e-07
6855 | 34.3412 | 34.3412 | -2.4e-05 | 2.4e-05 | 5.76e-10
6856 | 0 | 0 | 0 | 0 | 0
6857 | 0 | 0 | 0 | 0 | 0
6858 | 0 | 0 | 0 | 0 | 0
6859 | 0 | 0 | 0 | 0 | 0
6860 | 0 | 0 | 0 | 0 | 0
6861 | 0 | 0 | 0 | 0 | 0
6862 | 0 | 0 | 0 | 0 | 0
6863 | 0 | 0 | 0 | 0 | 0
6864 | 0 | 0 | 0 | 0 | 0
6865 | 0 | 0 | 0 | 0 | 0
6866 | 0 | 0 | 0 | 0 | 0
6867 | 0 | 0 | 0 | 0 | 0
6868 | 0 | 0 | 0 | 0 | 0
6869 | 0 | 0 | 0 | 0 | 0
6870 | 0 | 0 | 0 | 0 | 0
6871 | 0 | 0 | 0 | 0 | 0
6872 | 0 | 0 | 0 | 0 | 0
6873 | 0 | 0 | 0 | 0 | 0
6874 | 0 | 0 | 0 | 0 | 0
6875 | 61.5379 | 61.5379 | -2.5e-05 | 2.5e-05 | 6.25e-10
6876 | 123.0382 | 123.038 | 0.000249 | 0.000249 | 6.2001e-08
6877 | 123.5353 | 123.535 | 0.000325 | 0.000325 | 1.0563e-07
6878 | 123.3206 | 123.321 | -0.000414 | 0.000414 | 1.714e-07
6879 | 123.3206 | 123.321 | -0.000414 | 0.000414 | 1.714e-07
6880 | 123.3206 | 123.321 | -0.000414 | 0.000414 | 1.714e-07
6881 | 123.4872 | 123.487 | 0.000244 | 0.000244 | 5.9536e-08
6882 | 123.5214 | 123.521 | 0.000391 | 0.000391 | 1.5288e-07
6883 | 123.2117 | 123.212 | -0.000316 | 0.000316 | 9.9856e-08
6884 | 0 | 0 | 0 | 0 | 0
6885 | 0 | 0 | 0 | 0 | 0
6886 | 0 | 0 | 0 | 0 | 0
6887 | 0 | 0 | 0 | 0 | 0
6888 | 0 | 0 | 0 | 0 | 0
6889 | 0 | 0 | 0 | 0 | 0
6890 | 0 | 0 | 0 | 0 | 0
6891 | 0 | 0 | 0 | 0 | 0
6892 | 0 | 0 | 0 | 0 | 0
6893 | 0 | 0 | 0 | 0 | 0
6894 | 0 | 0 | 0 | 0 | 0
6895 | 0 | 0 | 0 | 0 | 0
6896 | 48.4424 | 48.4424 | 2.4e-05 | 2.4e-05 | 5.76e-10
6897 | 122.969 | 122.969 | -3.1e-05 | 3.1e-05 | 9.61e-10
6898 | 123.7587 | 123.759 | -0.000336 | 0.000336 | 1.129e-07
6899 | 122.8647 | 122.865 | -0.000324 | 0.000324 | 1.0498e-07
6900 | 123.3512 | 123.351 | 0.000235 | 0.000235 | 5.5225e-08
6901 | 123.508 | 123.508 | 1.5e-05 | 1.5e-05 | 2.25e-10
6902 | 123.1459 | 123.146 | -8.3e-05 | 8.3e-05 | 6.889e-09
6903 | 123.2193 | 123.219 | 0.000342 | 0.000342 | 1.1696e-07
6904 | 123.2923 | 123.292 | 0.000262 | 0.000262 | 6.8644e-08
6905 | 123.6913 | 123.691 | 0.00032 | 0.00032 | 1.024e-07
6906 | 123.6324 | 123.632 | 0.000442 | 0.000442 | 1.9536e-07
6907 | 123.2608 | 123.261 | -0.000174 | 0.000174 | 3.0276e-08
6908 | 122.3728 | 122.373 | -0.000182 | 0.000182 | 3.3124e-08
6909 | 122.9324 | 122.932 | 0.000391 | 0.000391 | 1.5288e-07
6910 | 123.4773 | 123.477 | 0.000286 | 0.000286 | 8.1796e-08
6911 | 123.6156 | 123.616 | -0.000423 | 0.000423 | 1.7893e-07
6912 | 121.4949 | 121.495 | -0.000114 | 0.000114 | 1.2996e-08
6913 | 120.0115 | 120.011 | 0.000474 | 0.000474 | 2.2468e-07
6914 | 0 | 0 | 0 | 0 | 0
6915 | 0 | 0 | 0 | 0 | 0
6916 | 0 | 0 | 0 | 0 | 0
6917 | 0 | 0 | 0 | 0 | 0
6918 | 0 | 0 | 0 | 0 | 0
6919 | 0 | 0 | 0 | 0 | 0
6920 | 46.0231 | 46.0231 | -1.8e-05 | 1.8e-05 | 3.24e-10
6921 | 123.1766 | 123.177 | -0.000424 | 0.000424 | 1.7978e-07
6922 | 123.6259 | 123.626 | -0.000146 | 0.000146 | 2.1316e-08
6923 | 122.6218 | 122.622 | -0.000244 | 0.000244 | 5.9536e-08
6924 | 123.2871 | 123.287 | 0.000143 | 0.000143 | 2.0449e-08
6925 | 123.6091 | 123.609 | 6.3e-05 | 6.3e-05 | 3.969e-09
6926 | 123.1792 | 123.179 | 0.000176 | 0.000176 | 3.0976e-08
6927 | 122.9075 | 122.908 | -0.000455 | 0.000455 | 2.0703e-07
6928 | 122.629 | 122.629 | -2.4e-05 | 2.4e-05 | 5.76e-10
6929 | 122.9398 | 122.94 | -0.000185 | 0.000185 | 3.4225e-08
6930 | 122.9759 | 122.976 | -7.7e-05 | 7.7e-05 | 5.929e-09
6931 | 122.6826 | 122.683 | -0.00036 | 0.00036 | 1.296e-07
6932 | 123.4415 | 123.442 | -0.000491 | 0.000491 | 2.4108e-07
6933 | 122.4181 | 122.418 | 8.1e-05 | 8.1e-05 | 6.561e-09
6934 | 122.9775 | 122.978 | -0.000483 | 0.000483 | 2.3329e-07
6935 | 123.0874 | 123.087 | 0.000445 | 0.000445 | 1.9802e-07
6936 | 123.4466 | 123.447 | -0.00041 | 0.00041 | 1.681e-07
6937 | 123.4923 | 123.492 | 0.000305 | 0.000305 | 9.3025e-08
6938 | 0 | 0 | 0 | 0 | 0
6939 | 0 | 0 | 0 | 0 | 0
6940 | 0 | 0 | 0 | 0 | 0
6941 | 0 | 0 | 0 | 0 | 0
6942 | 0 | 0 | 0 | 0 | 0
6943 | 0 | 0 | 0 | 0 | 0
6944 | 59.1254 | 59.1291 | -0.003688 | 0.003688 | 1.3601e-05
6945 | 122.8228 | 122.823 | -0.000234 | 0.000234 | 5.4756e-08
6946 | 123.1925 | 123.193 | -0.000451 | 0.000451 | 2.034e-07
6947 | 123.4763 | 123.476 | 0.000302 | 0.000302 | 9.1204e-08
6948 | 123.8862 | 123.886 | 0.000232 | 0.000232 | 5.3824e-08
6949 | 123.3701 | 123.37 | 0.000124 | 0.000124 | 1.5376e-08
6950 | 123.0526 | 123.053 | -0.000421 | 0.000421 | 1.7724e-07
6951 | 122.9529 | 122.953 | -5.3e-05 | 5.3e-05 | 2.809e-09
6952 | 122.8524 | 122.852 | 0.000397 | 0.000397 | 1.5761e-07
6953 | 123.2356 | 123.236 | -0.00043 | 0.00043 | 1.849e-07
6954 | 123.2705 | 123.27 | 0.000485 | 0.000485 | 2.3522e-07
6955 | 122.9831 | 122.983 | 0.000132 | 0.000132 | 1.7424e-08
6956 | 123.7713 | 123.771 | 0.00031 | 0.00031 | 9.61e-08
6957 | 122.7285 | 122.729 | -0.000498 | 0.000498 | 2.48e-07
6958 | 123.3777 | 123.378 | -0.000314 | 0.000314 | 9.8596e-08
6959 | 123.5144 | 123.514 | 0.000411 | 0.000411 | 1.6892e-07
6960 | 123.8664 | 123.866 | 0.000386 | 0.000386 | 1.49e-07
6961 | 121.423 | 121.423 | -3.1e-05 | 3.1e-05 | 9.61e-10
6962 | 0 | 0 | 0 | 0 | 0
6963 | 0 | 0 | 0 | 0 | 0
6964 | 0 | 0 | 0 | 0 | 0
6965 | 0 | 0 | 0 | 0 | 0
6966 | 0 | 0 | 0 | 0 | 0
6967 | 0 | 0 | 0 | 0 | 0
6968 | 57.512 | 57.5158 | -0.003816 | 0.003816 | 1.4562e-05
6969 | 122.821 | 122.821 | -2.5e-05 | 2.5e-05 | 6.25e-10
6970 | 123.1908 | 123.191 | -0.000238 | 0.000238 | 5.6644e-08
6971 | 123.3306 | 123.331 | -0.000379 | 0.000379 | 1.4364e-07
6972 | 123.488 | 123.488 | -3.9e-05 | 3.9e-05 | 1.521e-09
6973 | 122.6724 | 122.672 | 0.000417 | 0.000417 | 1.7389e-07
6974 | 122.394 | 122.394 | 2.5e-05 | 2.5e-05 | 6.25e-10
6975 | 122.2416 | 122.242 | -0.000382 | 0.000382 | 1.4592e-07
6976 | 122.4251 | 122.425 | 0.000143 | 0.000143 | 2.0449e-08
6977 | 122.531 | 122.531 | 1e-06 | 1e-06 | 1e-12
6978 | 123.3461 | 123.346 | 0.000116 | 0.000116 | 1.3456e-08
6979 | 123.4105 | 123.411 | -0.000494 | 0.000494 | 2.4404e-07
6980 | 0 | 0 | 0 | 0 | 0
6981 | 0 | 0 | 0 | 0 | 0
6982 | 0 | 0 | 0 | 0 | 0
6983 | 0 | 0 | 0 | 0 | 0
6984 | 0 | 0 | 0 | 0 | 0
6985 | 0 | 0 | 0 | 0 | 0
6986 | 0 | 0 | 0 | 0 | 0
6987 | 0 | 0 | 0 | 0 | 0
6988 | 0 | 0 | 0 | 0 | 0
6989 | 0 | 0 | 0 | 0 | 0
6990 | 0 | 0 | 0 | 0 | 0
6991 | 0 | 0 | 0 | 0 | 0
6992 | 0 | 0 | 0 | 0 | 0
6993 | 61.48 | 61.48 | -3.1e-05 | 3.1e-05 | 9.61e-10
6994 | 123.1291 | 123.129 | 5.5e-05 | 5.5e-05 | 3.025e-09
6995 | 122.9946 | 122.995 | -0.000424 | 0.000424 | 1.7978e-07
6996 | 122.3292 | 122.329 | 0.000212 | 0.000212 | 4.4944e-08
6997 | 121.8726 | 121.873 | -0.000399 | 0.000399 | 1.592e-07
6998 | 121.4467 | 121.447 | -0.000328 | 0.000328 | 1.0758e-07
6999 | 121.2665 | 121.267 | -0.000471 | 0.000471 | 2.2184e-07
7000 | 121.0858 | 121.086 | -0.000214 | 0.000214 | 4.5796e-08
7001 | 121.4894 | 121.489 | 0.00042 | 0.00042 | 1.764e-07
7002 | 122.672 | 122.672 | -2.9e-05 | 2.9e-05 | 8.41e-10
7003 | 123.8426 | 123.843 | -0.000431 | 0.000431 | 1.8576e-07
7004 | 123.8288 | 123.829 | -0.000195 | 0.000195 | 3.8025e-08
7005 | 123.2883 | 123.288 | 0.000267 | 0.000267 | 7.1289e-08
7006 | 122.1634 | 122.163 | 0.000422 | 0.000422 | 1.7808e-07
7007 | 122.6383 | 122.638 | 0.000319 | 0.000319 | 1.0176e-07
7008 | 82.9128 | 82.9128 | -4.1e-05 | 4.1e-05 | 1.681e-09
7009 | 0 | 0 | 0 | 0 | 0
7010 | 0 | 0 | 0 | 0 | 0
7011 | 0 | 0 | 0 | 0 | 0
7012 | 0 | 0 | 0 | 0 | 0
7013 | 0 | 0 | 0 | 0 | 0
7014 | 0 | 0 | 0 | 0 | 0
7015 | 0 | 0 | 0 | 0 | 0
7016 | 0 | 0 | 0 | 0 | 0
7017 | 61.2466 | 61.2466 | -2.8e-05 | 2.8e-05 | 7.84e-10
7018 | 123.5246 | 123.525 | -0.000433 | 0.000433 | 1.8749e-07
7019 | 122.4009 | 122.401 | -0.000123 | 0.000123 | 1.5129e-08
7020 | 121.5053 | 121.505 | 0.0003 | 0.0003 | 9e-08
7021 | 120.7932 | 120.793 | 0.000198 | 0.000198 | 3.9204e-08
7022 | 120.2957 | 120.296 | -0.000268 | 0.000268 | 7.1824e-08
7023 | 120.1936 | 120.194 | -0.000406 | 0.000406 | 1.6484e-07
7024 | 120.0906 | 120.091 | -0.000441 | 0.000441 | 1.9448e-07
7025 | 120.5608 | 120.561 | -0.000166 | 0.000166 | 2.7556e-08
7026 | 121.7506 | 121.751 | -0.000438 | 0.000438 | 1.9184e-07
7027 | 122.8021 | 122.802 | 0.00014 | 0.00014 | 1.96e-08
7028 | 123.7544 | 123.754 | 0.000368 | 0.000368 | 1.3542e-07
7029 | 123.5278 | 123.528 | -0.000175 | 0.000175 | 3.0625e-08
7030 | 122.8652 | 122.865 | 0.000153 | 0.000153 | 2.3409e-08
7031 | 123.6118 | 123.612 | -0.000239 | 0.000239 | 5.7121e-08
7032 | 60.6155 | 60.6155 | 4.3e-05 | 4.3e-05 | 1.849e-09
7033 | 0 | 0 | 0 | 0 | 0
7034 | 0 | 0 | 0 | 0 | 0
7035 | 0 | 0 | 0 | 0 | 0
7036 | 0 | 0 | 0 | 0 | 0
7037 | 0 | 0 | 0 | 0 | 0
7038 | 0 | 0 | 0 | 0 | 0
7039 | 0 | 0 | 0 | 0 | 0
7040 | 40.3752 | 40.3752 | 3.8e-05 | 3.8e-05 | 1.444e-09
7041 | 123.5902 | 123.59 | 0.000179 | 0.000179 | 3.2041e-08
7042 | 123.5131 | 123.513 | 9.7e-05 | 9.7e-05 | 9.409e-09
7043 | 123.3599 | 123.36 | -0.000113 | 0.000113 | 1.2769e-08
7044 | 122.571 | 122.571 | 2.1e-05 | 2.1e-05 | 4.41e-10
7045 | 121.6685 | 121.669 | -0.000496 | 0.000496 | 2.4602e-07
7046 | 121.227 | 121.227 | 2.6e-05 | 2.6e-05 | 6.76e-10
7047 | 120.9649 | 120.965 | -9.4e-05 | 9.4e-05 | 8.836e-09
7048 | 120.6995 | 120.7 | -0.000455 | 0.000455 | 2.0703e-07
7049 | 121.2079 | 121.208 | -0.000111 | 0.000111 | 1.2321e-08
7050 | 122.6723 | 122.672 | 0.000287 | 0.000287 | 8.2369e-08
7051 | 123.1665 | 123.167 | -0.00048 | 0.00048 | 2.304e-07
7052 | 122.9181 | 122.918 | 9.5e-05 | 9.5e-05 | 9.025e-09
7053 | 123.5624 | 123.562 | 0.000355 | 0.000355 | 1.2602e-07
7054 | 122.3631 | 122.363 | 9.9e-05 | 9.9e-05 | 9.801e-09
7055 | 122.6566 | 122.657 | -0.00043 | 0.00043 | 1.849e-07
7056 | 123.3127 | 123.313 | -0.000262 | 0.000262 | 6.8644e-08
7057 | 123.6437 | 123.644 | -0.000333 | 0.000333 | 1.1089e-07
7058 | 0 | 0 | 0 | 0 | 0
7059 | 0 | 0 | 0 | 0 | 0
7060 | 0 | 0 | 0 | 0 | 0
7061 | 0 | 0 | 0 | 0 | 0
7062 | 0 | 0 | 0 | 0 | 0
7063 | 0 | 0 | 0 | 0 | 0
7064 | 33.795 | 33.799 | -0.004011 | 0.004011 | 1.6088e-05
7065 | 123.5875 | 123.588 | -0.000495 | 0.000495 | 2.4503e-07
7066 | 123.3445 | 123.345 | -0.000477 | 0.000477 | 2.2753e-07
7067 | 123.0914 | 123.091 | 0.000355 | 0.000355 | 1.2602e-07
7068 | 122.3232 | 122.323 | 0.000211 | 0.000211 | 4.4521e-08
7069 | 121.4194 | 121.419 | 0.000421 | 0.000421 | 1.7724e-07
7070 | 120.9924 | 120.992 | 0.000435 | 0.000435 | 1.8922e-07
7071 | 120.727 | 120.727 | -4.4e-05 | 4.4e-05 | 1.936e-09
7072 | 120.455 | 120.455 | -4e-05 | 4e-05 | 1.6e-09
7073 | 120.9008 | 120.901 | -0.000192 | 0.000192 | 3.6864e-08
7074 | 122.1677 | 122.168 | -0.000314 | 0.000314 | 9.8596e-08
7075 | 123.2555 | 123.256 | -0.000488 | 0.000488 | 2.3814e-07
7076 | 123.3385 | 123.339 | -0.000488 | 0.000488 | 2.3814e-07
7077 | 122.8497 | 122.85 | -0.000348 | 0.000348 | 1.211e-07
7078 | 123.7991 | 123.799 | 6.5e-05 | 6.5e-05 | 4.225e-09
7079 | 122.1473 | 122.147 | 0.000272 | 0.000272 | 7.3984e-08
7080 | 122.5547 | 122.555 | -0.00032 | 0.00032 | 1.024e-07
7081 | 0 | 0 | 0 | 0 | 0
7082 | 0 | 0 | 0 | 0 | 0
7083 | 0 | 0 | 0 | 0 | 0
7084 | 0 | 0 | 0 | 0 | 0
7085 | 0 | 0 | 0 | 0 | 0
7086 | 0 | 0 | 0 | 0 | 0
7087 | 0 | 0 | 0 | 0 | 0
7088 | 39.6793 | 39.6794 | -7.2e-05 | 7.2e-05 | 5.184e-09
7089 | 123.12 | 123.12 | -4.9e-05 | 4.9e-05 | 2.401e-09
7090 | 123.8157 | 123.816 | -0.000253 | 0.000253 | 6.4009e-08
7091 | 122.573 | 122.573 | -1.1e-05 | 1.1e-05 | 1.21e-10
7092 | 121.7475 | 121.747 | 0.000481 | 0.000481 | 2.3136e-07
7093 | 120.8482 | 120.848 | 0.000214 | 0.000214 | 4.5796e-08
7094 | 120.2513 | 120.251 | 0.000273 | 0.000273 | 7.4529e-08
7095 | 120.0452 | 120.045 | 0.000213 | 0.000213 | 4.5369e-08
7096 | 119.9681 | 119.968 | 0.000128 | 0.000128 | 1.6384e-08
7097 | 120.4489 | 120.449 | -5e-05 | 5e-05 | 2.5e-09
7098 | 121.5965 | 121.597 | -0.000471 | 0.000471 | 2.2184e-07
7099 | 122.7643 | 122.764 | 0.00035 | 0.00035 | 1.225e-07
7100 | 123.8605 | 123.86 | 0.00048 | 0.00048 | 2.304e-07
7101 | 123.8002 | 123.8 | 0.000222 | 0.000222 | 4.9284e-08
7102 | 123.426 | 123.426 | 3.1e-05 | 3.1e-05 | 9.61e-10
7103 | 123.6142 | 123.614 | 0.000188 | 0.000188 | 3.5344e-08
7104 | 123.8772 | 123.877 | 0.000174 | 0.000174 | 3.0276e-08
7105 | 65.0055 | 65.0055 | 2.4e-05 | 2.4e-05 | 5.76e-10
7106 | 0 | 0 | 0 | 0 | 0
7107 | 0 | 0 | 0 | 0 | 0
7108 | 0 | 0 | 0 | 0 | 0
7109 | 0 | 0 | 0 | 0 | 0
7110 | 0 | 0 | 0 | 0 | 0
7111 | 0 | 0 | 0 | 0 | 0
7112 | 35.6367 | 35.6367 | 3.6e-05 | 3.6e-05 | 1.296e-09
7113 | 122.7401 | 122.74 | 9e-05 | 9e-05 | 8.1e-09
7114 | 123.1989 | 123.199 | -6.6e-05 | 6.6e-05 | 4.356e-09
7115 | 121.8609 | 121.861 | -8.6e-05 | 8.6e-05 | 7.396e-09
7116 | 121.226 | 121.226 | -3.8e-05 | 3.8e-05 | 1.444e-09
7117 | 120.4266 | 120.427 | -0.000388 | 0.000388 | 1.5054e-07
7118 | 120.0927 | 120.093 | -0.00026 | 0.00026 | 6.76e-08
7119 | 119.9985 | 119.998 | 0.000465 | 0.000465 | 2.1622e-07
7120 | 119.9034 | 119.903 | 0.000366 | 0.000366 | 1.3396e-07
7121 | 120.3305 | 120.33 | 0.000486 | 0.000486 | 2.362e-07
7122 | 121.438 | 121.438 | 1.1e-05 | 1.1e-05 | 1.21e-10
7123 | 122.3617 | 122.362 | -0.000318 | 0.000318 | 1.0112e-07
7124 | 123.4171 | 123.417 | 0.000105 | 0.000105 | 1.1025e-08
7125 | 123.4506 | 123.451 | -0.000393 | 0.000393 | 1.5445e-07
7126 | 123.1604 | 123.16 | 0.000447 | 0.000447 | 1.9981e-07
7127 | 123.5302 | 123.53 | 0.000214 | 0.000214 | 4.5796e-08
7128 | 122.3561 | 122.356 | 0.000113 | 0.000113 | 1.2769e-08
7129 | 110.3167 | 110.317 | -0.000276 | 0.000276 | 7.6176e-08
7130 | 0 | 0 | 0 | 0 | 0
7131 | 0 | 0 | 0 | 0 | 0
7132 | 0 | 0 | 0 | 0 | 0
7133 | 0 | 0 | 0 | 0 | 0
7134 | 0 | 0 | 0 | 0 | 0
7135 | 0 | 0 | 0 | 0 | 0
7136 | 0 | 0 | 0 | 0 | 0
7137 | 56.9166 | 56.9166 | 2.2e-05 | 2.2e-05 | 4.84e-10
7138 | 123.6702 | 123.67 | 0.000166 | 0.000166 | 2.7556e-08
7139 | 122.7011 | 122.701 | 0.000104 | 0.000104 | 1.0816e-08
7140 | 52.7495 | 52.7495 | -1.4e-05 | 1.4e-05 | 1.96e-10
7141 | 116.9759 | 116.976 | -6.9e-05 | 6.9e-05 | 4.761e-09
7142 | 120.6902 | 120.69 | 0.000191 | 0.000191 | 3.6481e-08
7143 | 91.2867 | 91.2867 | 3.5e-05 | 3.5e-05 | 1.225e-09
7144 | 0 | 0 | 0 | 0 | 0
7145 | 0 | 0 | 0 | 0 | 0
7146 | 0 | 0 | 0 | 0 | 0
7147 | 0 | 0 | 0 | 0 | 0
7148 | 0 | 0 | 0 | 0 | 0
7149 | 0 | 0 | 0 | 0 | 0
7150 | 0 | 0 | 0 | 0 | 0
7151 | 0 | 0 | 0 | 0 | 0
7152 | 0 | 0 | 0 | 0 | 0
7153 | 0 | 0 | 0 | 0 | 0
7154 | 0 | 0 | 0 | 0 | 0
7155 | 0 | 0 | 0 | 0 | 0
7156 | 0 | 0 | 0 | 0 | 0
7157 | 0 | 0 | 0 | 0 | 0
7158 | 0 | 0 | 0 | 0 | 0
7159 | 0 | 0 | 0 | 0 | 0
7160 | 33.5155 | 33.5155 | -8e-06 | 8e-06 | 6.4e-11
7161 | 122.8755 | 122.875 | 0.000451 | 0.000451 | 2.034e-07
7162 | 123.5901 | 123.59 | 8.9e-05 | 8.9e-05 | 7.921e-09
7163 | 122.2492 | 122.249 | 0.000155 | 0.000155 | 2.4025e-08
7164 | 121.3409 | 121.341 | -0.000112 | 0.000112 | 1.2544e-08
7165 | 120.3635 | 120.363 | 0.000491 | 0.000491 | 2.4108e-07
7166 | 119.7731 | 119.773 | 8.1e-05 | 8.1e-05 | 6.561e-09
7167 | 119.7006 | 119.701 | -0.000377 | 0.000377 | 1.4213e-07
7168 | 119.6277 | 119.628 | -0.000308 | 0.000308 | 9.4864e-08
7169 | 120.2107 | 120.211 | -0.000329 | 0.000329 | 1.0824e-07
7170 | 121.777 | 121.777 | -1e-05 | 1e-05 | 1e-10
7171 | 123.1126 | 123.113 | -0.000439 | 0.000439 | 1.9272e-07
7172 | 123.3662 | 123.366 | 0.000229 | 0.000229 | 5.2441e-08
7173 | 122.9795 | 122.98 | -0.000456 | 0.000456 | 2.0794e-07
7174 | 123.993 | 123.993 | 6e-06 | 6e-06 | 3.6e-11
7175 | 122.3113 | 122.311 | 0.000338 | 0.000338 | 1.1424e-07
7176 | 122.3723 | 122.372 | 0.000324 | 0.000324 | 1.0498e-07
7177 | 85.0441 | 85.0441 | 2.5e-05 | 2.5e-05 | 6.25e-10
7178 | 0 | 0 | 0 | 0 | 0
7179 | 0 | 0 | 0 | 0 | 0
7180 | 0 | 0 | 0 | 0 | 0
7181 | 0 | 0 | 0 | 0 | 0
7182 | 0 | 0 | 0 | 0 | 0
7183 | 0 | 0 | 0 | 0 | 0
7184 | 14.1766 | 14.1766 | -3.7e-05 | 3.7e-05 | 1.369e-09
7185 | 122.7591 | 122.759 | 5.7e-05 | 5.7e-05 | 3.249e-09
7186 | 123.3866 | 123.387 | -0.000394 | 0.000394 | 1.5524e-07
7187 | 122.0471 | 122.047 | 8.3e-05 | 8.3e-05 | 6.889e-09
7188 | 121.2221 | 121.222 | 0.000126 | 0.000126 | 1.5876e-08
7189 | 120.3384 | 120.338 | 0.000406 | 0.000406 | 1.6484e-07
7190 | 119.7252 | 119.725 | 0.000201 | 0.000201 | 4.0401e-08
7191 | 119.5546 | 119.555 | -0.000351 | 0.000351 | 1.232e-07
7192 | 119.3815 | 119.382 | -0.000501 | 0.000501 | 2.51e-07 | *
7193 | 119.8846 | 119.885 | -0.000376 | 0.000376 | 1.4138e-07
7194 | 121.2607 | 121.261 | -0.000285 | 0.000285 | 8.1225e-08
7195 | 122.4874 | 122.487 | 0.000386 | 0.000386 | 1.49e-07
7196 | 123.7332 | 123.733 | 0.00019 | 0.00019 | 3.61e-08
7197 | 123.8357 | 123.836 | -0.000265 | 0.000265 | 7.0225e-08
7198 | 123.6283 | 123.628 | 0.000346 | 0.000346 | 1.1972e-07
7199 | 122.2398 | 122.24 | -0.000184 | 0.000184 | 3.3856e-08
7200 | 89.0662 | 89.0661 | 7.1e-05 | 7.1e-05 | 5.041e-09
7201 | 0 | 0 | 0 | 0 | 0
7202 | 0 | 0 | 0 | 0 | 0
7203 | 0 | 0 | 0 | 0 | 0
7204 | 0 | 0 | 0 | 0 | 0
7205 | 0 | 0 | 0 | 0 | 0
7206 | 0 | 0 | 0 | 0 | 0
7207 | 0 | 0 | 0 | 0 | 0
7208 | 33.9545 | 33.9545 | 3e-05 | 3e-05 | 9e-10
7209 | 123.7682 | 123.768 | 0.00015 | 0.00015 | 2.25e-08
7210 | 123.2167 | 123.217 | -0.00028 | 0.00028 | 7.84e-08
7211 | 122.1341 | 122.134 | 0.000121 | 0.000121 | 1.4641e-08
7212 | 121.2283 | 121.228 | 0.000277 | 0.000277 | 7.6729e-08
7213 | 120.3408 | 120.341 | -0.00016 | 0.00016 | 2.56e-08
7214 | 119.7759 | 119.776 | -0.000105 | 0.000105 | 1.1025e-08
7215 | 119.7034 | 119.703 | 0.000433 | 0.000433 | 1.8749e-07
7216 | 119.6305 | 119.631 | -0.000502 | 0.000502 | 2.52e-07
7217 | 120.1931 | 120.193 | 0.000136 | 0.000136 | 1.8496e-08
7218 | 121.5576 | 121.558 | -0.000399 | 0.000399 | 1.592e-07
7219 | 122.7171 | 122.717 | 0.00012 | 0.00012 | 1.44e-08
7220 | 123.5835 | 123.583 | 0.000484 | 0.000484 | 2.3426e-07
7221 | 123.9339 | 123.934 | -0.000116 | 0.000116 | 1.3456e-08
7222 | 123.3527 | 123.353 | -0.000291 | 0.000291 | 8.4681e-08
7223 | 123.3826 | 123.383 | -0.000436 | 0.000436 | 1.901e-07
7224 | 123.7745 | 123.775 | -0.000486 | 0.000486 | 2.362e-07
7225 | 114.1718 | 114.172 | -0.000173 | 0.000173 | 2.9929e-08
7226 | 0 | 0 | 0 | 0 | 0
7227 | 0 | 0 | 0 | 0 | 0
7228 | 0 | 0 | 0 | 0 | 0
7229 | 0 | 0 | 0 | 0 | 0
7230 | 0 | 0 | 0 | 0 | 0
7231 | 0 | 0 | 0 | 0 | 0
7232 | 0 | 0 | 0 | 0 | 0
7233 | 60.4546 | 60.4546 | -1.2e-05 | 1.2e-05 | 1.44e-10
7234 | 122.9825 | 122.982 | 0.000481 | 0.000481 | 2.3136e-07
7235 | 122.0891 | 122.089 | 7.7e-05 | 7.7e-05 | 5.929e-09
7236 | 121.5473 | 121.547 | 0.000261 | 0.000261 | 6.8121e-08
7237 | 121.0546 | 121.055 | -0.000385 | 0.000385 | 1.4823e-07
7238 | 73.5478 | 73.5478 | 4.1e-05 | 4.1e-05 | 1.681e-09
7239 | 0 | 0 | 0 | 0 | 0
7240 | 0 | 0 | 0 | 0 | 0
7241 | 0 | 0 | 0 | 0 | 0
7242 | 0 | 0 | 0 | 0 | 0
7243 | 0 | 0 | 0 | 0 | 0
7244 | 0 | 0 | 0 | 0 | 0
7245 | 0 | 0 | 0 | 0 | 0
7246 | 0 | 0 | 0 | 0 | 0
7247 | 0 | 0 | 0 | 0 | 0
7248 | 0 | 0 | 0 | 0 | 0
7249 | 0 | 0 | 0 | 0 | 0
7250 | 0 | 0 | 0 | 0 | 0
7251 | 0 | 0 | 0 | 0 | 0
7252 | 0 | 0 | 0 | 0 | 0
7253 | 0 | 0 | 0 | 0 | 0
7254 | 0 | 0 | 0 | 0 | 0
7255 | 0 | 0 | 0 | 0 | 0
7256 | 0 | 0 | 0 | 0 | 0
7257 | 0 | 0 | 0 | 0 | 0
7258 | 61.7082 | 61.7082 | -9e-06 | 9e-06 | 8.1e-11
7259 | 123.4395 | 123.439 | 0.000468 | 0.000468 | 2.1902e-07
7260 | 122.8039 | 122.804 | -8.6e-05 | 8.6e-05 | 7.396e-09
7261 | 123.4565 | 123.456 | 0.000467 | 0.000467 | 2.1809e-07
7262 | 123.0951 | 123.095 | 5e-05 | 5e-05 | 2.5e-09
7263 | 122.9965 | 122.997 | -0.000457 | 0.000457 | 2.0885e-07
7264 | 123.8407 | 123.841 | -0.000347 | 0.000347 | 1.2041e-07
7265 | 123.2194 | 123.219 | 0.000434 | 0.000434 | 1.8836e-07
7266 | 122.8344 | 122.834 | 0.000413 | 0.000413 | 1.7057e-07
7267 | 123.8331 | 123.833 | 0.000115 | 0.000115 | 1.3225e-08
7268 | 122.774 | 122.774 | 4e-06 | 4e-06 | 1.6e-11
7269 | 105.1008 | 105.101 | -0.00023 | 0.00023 | 5.29e-08
7270 | 0 | 0 | 0 | 0 | 0
7271 | 0 | 0 | 0 | 0 | 0
7272 | 0 | 0 | 0 | 0 | 0
7273 | 0 | 0 | 0 | 0 | 0
7274 | 0 | 0 | 0 | 0 | 0
7275 | 0 | 0 | 0 | 0 | 0
7276 | 0 | 0 | 0 | 0 | 0
7277 | 0 | 0 | 0 | 0 | 0
7278 | 0 | 0 | 0 | 0 | 0
7279 | 0 | 0 | 0 | 0 | 0
7280 | 0 | 0 | 0 | 0 | 0
7281 | 32.2182 | 32.2182 | -1.6e-05 | 1.6e-05 | 2.56e-10
7282 | 123.1118 | 123.112 | -0.000174 | 0.000174 | 3.0276e-08
7283 | 122.2742 | 122.274 | 0.000183 | 0.000183 | 3.3489e-08
7284 | 66.017 | 66.017 | 3e-06 | 3e-06 | 9e-12
7285 | 0 | 0 | 0 | 0 | 0
7286 | 0 | 0 | 0 | 0 | 0
7287 | 0 | 0 | 0 | 0 | 0
7288 | 0 | 0 | 0 | 0 | 0
7289 | 0 | 0 | 0 | 0 | 0
7290 | 0 | 0 | 0 | 0 | 0
7291 | 0 | 0 | 0 | 0 | 0
7292 | 0 | 0 | 0 | 0 | 0
7293 | 0 | 0 | 0 | 0 | 0
7294 | 0 | 0 | 0 | 0 | 0
7295 | 0 | 0 | 0 | 0 | 0
7296 | 0 | 0 | 0 | 0 | 0
7297 | 0 | 0 | 0 | 0 | 0
7298 | 0 | 0 | 0 | 0 | 0
7299 | 0 | 0 | 0 | 0 | 0
7300 | 0 | 0 | 0 | 0 | 0
7301 | 0 | 0 | 0 | 0 | 0
7302 | 0 | 0 | 0 | 0 | 0
7303 | 0 | 0 | 0 | 0 | 0
7304 | 0 | 0 | 0 | 0 | 0
7305 | 60.5373 | 60.5373 | -9e-06 | 9e-06 | 8.1e-11
7306 | 122.9825 | 122.982 | 0.000472 | 0.000472 | 2.2278e-07
7307 | 123.6074 | 123.607 | 0.000364 | 0.000364 | 1.325e-07
7308 | 122.7009 | 122.701 | -6.6e-05 | 6.6e-05 | 4.356e-09
7309 | 123.0961 | 123.096 | 7.7e-05 | 7.7e-05 | 5.929e-09
7310 | 123.5202 | 123.52 | 0.000197 | 0.000197 | 3.8809e-08
7311 | 123.3532 | 123.353 | 0.000165 | 0.000165 | 2.7225e-08
7312 | 123.1834 | 123.183 | 0.00041 | 0.00041 | 1.681e-07
7313 | 123.5094 | 123.509 | 0.000399 | 0.000399 | 1.592e-07
7314 | 123.7049 | 123.705 | -9.4e-05 | 9.4e-05 | 8.836e-09
7315 | 123.5964 | 123.596 | 0.000439 | 0.000439 | 1.9272e-07
7316 | 122.7583 | 122.758 | 0.000279 | 0.000279 | 7.7841e-08
7317 | 123.6022 | 123.602 | 0.000209 | 0.000209 | 4.3681e-08
7318 | 121.864 | 121.864 | -3.9e-05 | 3.9e-05 | 1.521e-09
7319 | 122.0633 | 122.063 | 0.000298 | 0.000298 | 8.8804e-08
7320 | 122.5304 | 122.53 | 0.000428 | 0.000428 | 1.8318e-07
7321 | 0 | 0 | 0 | 0 | 0
7322 | 0 | 0 | 0 | 0 | 0
7323 | 0 | 0 | 0 | 0 | 0
7324 | 0 | 0 | 0 | 0 | 0
7325 | 0 | 0 | 0 | 0 | 0
7326 | 0 | 0 | 0 | 0 | 0
7327 | 0 | 0 | 0 | 0 | 0
7328 | 46.4836 | 46.4836 | 1.5e-05 | 1.5e-05 | 2.25e-10
7329 | 123.3158 | 123.316 | -0.000166 | 0.000166 | 2.7556e-08
7330 | 123.8502 | 123.85 | 0.000164 | 0.000164 | 2.6896e-08
7331 | 122.7432 | 122.743 | 0.000169 | 0.000169 | 2.8561e-08
7332 | 123.0366 | 123.037 | -0.000439 | 0.000439 | 1.9272e-07
7333 | 123.0005 | 123.001 | -0.000465 | 0.000465 | 2.1623e-07
7334 | 122.4416 | 122.442 | -0.000405 | 0.000405 | 1.6402e-07
7335 | 122.4527 | 122.453 | -0.00033 | 0.00033 | 1.089e-07
7336 | 122.3548 | 122.355 | -0.000227 | 0.000227 | 5.1529e-08
7337 | 122.8987 | 122.899 | -0.000291 | 0.000291 | 8.4681e-08
7338 | 123.2068 | 123.207 | -0.00022 | 0.00022 | 4.84e-08
7339 | 123.188 | 123.188 | 2e-06 | 2e-06 | 4e-12
7340 | 122.3519 | 122.352 | -8e-05 | 8e-05 | 6.4e-09
7341 | 123.2238 | 123.224 | -0.000241 | 0.000241 | 5.8081e-08
7342 | 123.9185 | 123.918 | 0.000466 | 0.000466 | 2.1716e-07
7343 | 121.6752 | 121.675 | 0.000175 | 0.000175 | 3.0625e-08
7344 | 121.9462 | 121.946 | 0.000219 | 0.000219 | 4.7961e-08
7345 | 71.4815 | 71.4814 | 6.8e-05 | 6.8e-05 | 4.624e-09
7346 | 0 | 0 | 0 | 0 | 0
7347 | 0 | 0 | 0 | 0 | 0
7348 | 0 | 0 | 0 | 0 | 0
7349 | 0 | 0 | 0 | 0 | 0
7350 | 0 | 0 | 0 | 0 | 0
7351 | 0 | 0 | 0 | 0 | 0
7352 | 0 | 0 | 0 | 0 | 0
7353 | 61.5369 | 61.5369 | 3.9e-05 | 3.9e-05 | 1.521e-09
7354 | 122.2199 | 122.22 | -5.3e-05 | 5.3e-05 | 2.809e-09
7355 | 122.8695 | 122.869 | 0.000476 | 0.000476 | 2.2658e-07
7356 | 123.1651 | 123.165 | 0.000103 | 0.000103 | 1.0609e-08
7357 | 123.1302 | 123.13 | 0.000197 | 0.000197 | 3.8809e-08
7358 | 122.3908 | 122.391 | -0.000199 | 0.000199 | 3.9601e-08
7359 | 121.9391 | 121.939 | 0.000144 | 0.000144 | 2.0736e-08
7360 | 121.4677 | 121.468 | -0.000274 | 0.000274 | 7.5076e-08
7361 | 121.9311 | 121.931 | 0.000115 | 0.000115 | 1.3225e-08
7362 | 123.487 | 123.487 | -2.6e-05 | 2.6e-05 | 6.76e-10
7363 | 122.764 | 122.764 | 4.1e-05 | 4.1e-05 | 1.681e-09
7364 | 123.8297 | 123.83 | -0.000251 | 0.000251 | 6.3001e-08
7365 | 122.8161 | 122.816 | 0.000111 | 0.000111 | 1.2321e-08
7366 | 123.1941 | 123.194 | 9.2e-05 | 9.2e-05 | 8.464e-09
7367 | 123.5945 | 123.595 | -0.000455 | 0.000455 | 2.0703e-07
7368 | 59.4627 | 59.4626 | 0.000103 | 0.000103 | 1.0609e-08
7369 | 0 | 0 | 0 | 0 | 0
7370 | 0 | 0 | 0 | 0 | 0
7371 | 0 | 0 | 0 | 0 | 0
7372 | 0 | 0 | 0 | 0 | 0
7373 | 0 | 0 | 0 | 0 | 0
7374 | 0 | 0 | 0 | 0 | 0
7375 | 0 | 0 | 0 | 0 | 0
7376 | 0 | 0 | 0 | 0 | 0
7377 | 55.0112 | 55.0112 | 2.8e-05 | 2.8e-05 | 7.84e-10
7378 | 122.7771 | 122.777 | 6e-05 | 6e-05 | 3.6e-09
7379 | 123.8952 | 123.895 | 0.000218 | 0.000218 | 4.7524e-08
7380 | 123.3791 | 123.379 | 6.8e-05 | 6.8e-05 | 4.624e-09
7381 | 122.836 | 122.836 | 1.5e-05 | 1.5e-05 | 2.25e-10
7382 | 122.4497 | 122.45 | -0.000252 | 0.000252 | 6.3504e-08
7383 | 122.2523 | 122.252 | 0.00031 | 0.00031 | 9.61e-08
7384 | 122.0634 | 122.063 | 0.000407 | 0.000407 | 1.6565e-07
7385 | 122.2304 | 122.23 | 0.000368 | 0.000368 | 1.3542e-07
7386 | 122.8123 | 122.812 | 0.0003 | 0.0003 | 9e-08
7387 | 123.3772 | 123.377 | 0.000223 | 0.000223 | 4.9729e-08
7388 | 123.1188 | 123.119 | -0.000173 | 0.000173 | 2.9929e-08
7389 | 118.2861 | 118.286 | 6.1e-05 | 6.1e-05 | 3.721e-09
7390 | 0 | 0 | 0 | 0 | 0
7391 | 0 | 0 | 0 | 0 | 0
7392 | 0 | 0 | 0 | 0 | 0
7393 | 0 | 0 | 0 | 0 | 0
7394 | 0 | 0 | 0 | 0 | 0
7395 | 0 | 0 | 0 | 0 | 0
7396 | 0 | 0 | 0 | 0 | 0
7397 | 0 | 0 | 0 | 0 | 0
7398 | 0 | 0 | 0 | 0 | 0
7399 | 0 | 0 | 0 | 0 | 0
7400 | 0 | 0 | 0 | 0 | 0
7401 | 61.5472 | 61.5472 | -2.4e-05 | 2.4e-05 | 5.76e-10
7402 | 122.5343 | 122.534 | 0.000313 | 0.000313 | 9.7969e-08
7403 | 123.6474 | 123.647 | 0.0004 | 0.0004 | 1.6e-07
7404 | 123.1901 | 123.19 | 0.000126 | 0.000126 | 1.5876e-08
7405 | 122.5031 | 122.503 | 0.000129 | 0.000129 | 1.6641e-08
7406 | 122.9311 | 122.931 | 0.000126 | 0.000126 | 1.5876e-08
7407 | 74.1573 | 74.1573 | 7e-06 | 7e-06 | 4.9e-11
7408 | 0 | 0 | 0 | 0 | 0
7409 | 0 | 0 | 0 | 0 | 0
7410 | 0 | 0 | 0 | 0 | 0
7411 | 0 | 0 | 0 | 0 | 0
7412 | 0 | 0 | 0 | 0 | 0
7413 | 0 | 0 | 0 | 0 | 0
7414 | 0 | 0 | 0 | 0 | 0
7415 | 0 | 0 | 0 | 0 | 0
7416 | 0 | 0 | 0 | 0 | 0
7417 | 0 | 0 | 0 | 0 | 0
7418 | 0 | 0 | 0 | 0 | 0
7419 | 0 | 0 | 0 | 0 | 0
7420 | 0 | 0 | 0 | 0 | 0
7421 | 0 | 0 | 0 | 0 | 0
7422 | 0 | 0 | 0 | 0 | 0
7423 | 0 | 0 | 0 | 0 | 0
7424 | 0 | 0 | 0 | 0 | 0
7425 | 60.7767 | 60.7767 | -2.8e-05 | 2.8e-05 | 7.84e-10
7426 | 41.9604 | 41.9604 | -3e-05 | 3e-05 | 9e-10
7427 | 105.4356 | 105.436 | -0.000366 | 0.000366 | 1.3396e-07
7428 | 123.1546 | 123.155 | -0.000389 | 0.000389 | 1.5132e-07
7429 | 122.5015 | 122.502 | -0.00048 | 0.00048 | 2.304e-07
7430 | 56.3155 | 56.3155 | -1.3e-05 | 1.3e-05 | 1.69e-10
7431 | 0 | 0 | 0 | 0 | 0
7432 | 0 | 0 | 0 | 0 | 0
7433 | 0 | 0 | 0 | 0 | 0
7434 | 0 | 0 | 0 | 0 | 0
7435 | 0 | 0 | 0 | 0 | 0
7436 | 0 | 0 | 0 | 0 | 0
7437 | 0 | 0 | 0 | 0 | 0
7438 | 0 | 0 | 0 | 0 | 0
7439 | 0 | 0 | 0 | 0 | 0
7440 | 0 | 0 | 0 | 0 | 0
7441 | 0 | 0 | 0 | 0 | 0
7442 | 0 | 0 | 0 | 0 | 0
7443 | 0 | 0 | 0 | 0 | 0
7444 | 0 | 0 | 0 | 0 | 0
7445 | 0 | 0 | 0 | 0 | 0
7446 | 0 | 0 | 0 | 0 | 0
7447 | 0 | 0 | 0 | 0 | 0
7448 | 0 | 0 | 0 | 0 | 0
7449 | 60.8413 | 60.8413 | -2.5e-05 | 2.5e-05 | 6.25e-10
7450 | 123.6247 | 123.625 | -0.000251 | 0.000251 | 6.3001e-08
7451 | 122.6776 | 122.678 | -0.000449 | 0.000449 | 2.016e-07
7452 | 123.8297 | 123.83 | -0.000256 | 0.000256 | 6.5536e-08
7453 | 123.2172 | 123.217 | 0.000215 | 0.000215 | 4.6225e-08
7454 | 122.7481 | 122.748 | 0.000134 | 0.000134 | 1.7956e-08
7455 | 123.7515 | 123.751 | 0.000463 | 0.000463 | 2.1437e-07
7456 | 123.4962 | 123.496 | 0.000157 | 0.000157 | 2.4649e-08
7457 | 122.6041 | 122.604 | 8.8e-05 | 8.8e-05 | 7.744e-09
7458 | 123.6097 | 123.61 | -0.000301 | 0.000301 | 9.0601e-08
7459 | 122.811 | 122.811 | -4.3e-05 | 4.3e-05 | 1.849e-09
7460 | 123.4476 | 123.448 | -0.00037 | 0.00037 | 1.369e-07
7461 | 123.8624 | 123.862 | 0.000414 | 0.000414 | 1.714e-07
7462 | 121.3757 | 121.376 | -0.000281 | 0.000281 | 7.8961e-08
7463 | 121.7779 | 121.778 | -9e-05 | 9e-05 | 8.1e-09
7464 | 84.2309 | 84.2308 | 8.2e-05 | 8.2e-05 | 6.724e-09
7465 | 0 | 0 | 0 | 0 | 0
7466 | 0 | 0 | 0 | 0 | 0
7467 | 0 | 0 | 0 | 0 | 0
7468 | 0 | 0 | 0 | 0 | 0
7469 | 0 | 0 | 0 | 0 | 0
7470 | 0 | 0 | 0 | 0 | 0
7471 | 0 | 0 | 0 | 0 | 0
7472 | 0 | 0 | 0 | 0 | 0
7473 | 61.0036 | 61.0036 | -3.3e-05 | 3.3e-05 | 1.089e-09
7474 | 123.711 | 123.711 | -4.4e-05 | 4.4e-05 | 1.936e-09
7475 | 122.6961 | 122.696 | 5.4e-05 | 5.4e-05 | 2.916e-09
7476 | 123.6979 | 123.698 | -0.000106 | 0.000106 | 1.1236e-08
7477 | 122.8964 | 122.896 | 0.000352 | 0.000352 | 1.239e-07
7478 | 123.7623 | 123.762 | 0.0003 | 0.0003 | 9e-08
7479 | 123.7623 | 123.762 | 0.0003 | 0.0003 | 9e-08
7480 | 123.7623 | 123.762 | 0.0003 | 0.0003 | 9e-08
7481 | 122.9872 | 122.987 | 0.000198 | 0.000198 | 3.9204e-08
7482 | 122.3265 | 122.327 | -0.000488 | 0.000488 | 2.3814e-07
7483 | 123.523 | 123.523 | 3.2e-05 | 3.2e-05 | 1.024e-09
7484 | 121.8916 | 121.892 | -0.000371 | 0.000371 | 1.3764e-07
7485 | 122.4454 | 122.445 | 0.000448 | 0.000448 | 2.007e-07
7486 | 123.1347 | 123.135 | -0.000338 | 0.000338 | 1.1424e-07
7487 | 123.3443 | 123.344 | 0.000311 | 0.000311 | 9.6721e-08
7488 | 123.8596 | 123.86 | -0.000388 | 0.000388 | 1.5054e-07
7489 | 0 | 0 | 0 | 0 | 0
7490 | 0 | 0 | 0 | 0 | 0
7491 | 0 | 0 | 0 | 0 | 0
7492 | 0 | 0 | 0 | 0 | 0
7493 | 0 | 0 | 0 | 0 | 0
7494 | 0 | 0 | 0 | 0 | 0
7495 | 0 | 0 | 0 | 0 | 0
7496 | 19.7858 | 19.7858 | 3.8e-05 | 3.8e-05 | 1.444e-09
7497 | 119.8265 | 119.827 | -0.000486 | 0.000486 | 2.362e-07
7498 | 122.5652 | 122.565 | 0.000233 | 0.000233 | 5.4289e-08
7499 | 121.4376 | 121.438 | -0.000424 | 0.000424 | 1.7978e-07
7500 | 123.4397 | 123.44 | -0.000348 | 0.000348 | 1.211e-07
7501 | 122.6911 | 122.691 | 0.000116 | 0.000116 | 1.3456e-08
7502 | 122.2098 | 122.21 | -0.000192 | 0.000192 | 3.6864e-08
7503 | 122.2098 | 122.21 | -0.000192 | 0.000192 | 3.6864e-08
7504 | 122.3211 | 122.321 | 0.000133 | 0.000133 | 1.7689e-08
7505 | 122.8022 | 122.802 | 0.000201 | 0.000201 | 4.0401e-08
7506 | 107.9222 | 107.922 | 0.000169 | 0.000169 | 2.8561e-08
7507 | 0 | 0 | 0 | 0 | 0
7508 | 0 | 0 | 0 | 0 | 0
7509 | 0 | 0 | 0 | 0 | 0
7510 | 0 | 0 | 0 | 0 | 0
7511 | 0 | 0 | 0 | 0 | 0
7512 | 0 | 0 | 0 | 0 | 0
7513 | 0 | 0 | 0 | 0 | 0
7514 | 0 | 0 | 0 | 0 | 0
7515 | 0 | 0 | 0 | 0 | 0
7516 | 0 | 0 | 0 | 0 | 0
7517 | 0 | 0 | 0 | 0 | 0
7518 | 0 | 0 | 0 | 0 | 0
7519 | 0 | 0 | 0 | 0 | 0
7520 | 0 | 0 | 0 | 0 | 0
7521 | 61.6108 | 61.6108 | 2.2e-05 | 2.2e-05 | 4.84e-10
7522 | 122.2448 | 122.245 | -0.000218 | 0.000218 | 4.7524e-08
7523 | 123.6447 | 123.645 | -0.000323 | 0.000323 | 1.0433e-07
7524 | 122.7535 | 122.753 | 0.000475 | 0.000475 | 2.2562e-07
7525 | 86.3588 | 86.3588 | -2.4e-05 | 2.4e-05 | 5.76e-10
7526 | 0 | 0 | 0 | 0 | 0
7527 | 0 | 0 | 0 | 0 | 0
7528 | 0 | 0 | 0 | 0 | 0
7529 | 0 | 0 | 0 | 0 | 0
7530 | 0 | 0 | 0 | 0 | 0
7531 | 0 | 0 | 0 | 0 | 0
7532 | 0 | 0 | 0 | 0 | 0
7533 | 0 | 0 | 0 | 0 | 0
7534 | 0 | 0 | 0 | 0 | 0
7535 | 0 | 0 | 0 | 0 | 0
7536 | 0 | 0 | 0 | 0 | 0
7537 | 0 | 0 | 0 | 0 | 0
7538 | 0 | 0 | 0 | 0 | 0
7539 | 0 | 0 | 0 | 0 | 0
7540 | 0 | 0 | 0 | 0 | 0
7541 | 0 | 0 | 0 | 0 | 0
7542 | 0 | 0 | 0 | 0 | 0
7543 | 0 | 0 | 0 | 0 | 0
7544 | 0 | 0 | 0 | 0 | 0
7545 | 0 | 0 | 0 | 0 | 0
7546 | 0 | 0 | 0 | 0 | 0
7547 | 0 | 0 | 0 | 0 | 0
7548 | 0 | 0 | 0 | 0 | 0
7549 | 0 | 0 | 0 | 0 | 0
7550 | 61.585 | 61.585 | 1.3e-05 | 1.3e-05 | 1.69e-10
7551 | 95.9699 | 95.9699 | -2.3e-05 | 2.3e-05 | 5.29e-10
7552 | 0 | 0 | 0 | 0 | 0
7553 | 0 | 0 | 0 | 0 | 0
7554 | 0 | 0 | 0 | 0 | 0
7555 | 0 | 0 | 0 | 0 | 0
7556 | 0 | 0 | 0 | 0 | 0
7557 | 0 | 0 | 0 | 0 | 0
7558 | 0 | 0 | 0 | 0 | 0
7559 | 0 | 0 | 0 | 0 | 0
7560 | 0 | 0 | 0 | 0 | 0
7561 | 0 | 0 | 0 | 0 | 0
7562 | 0 | 0 | 0 | 0 | 0
7563 | 0 | 0 | 0 | 0 | 0
7564 | 0 | 0 | 0 | 0 | 0
7565 | 0 | 0 | 0 | 0 | 0
7566 | 0 | 0 | 0 | 0 | 0
7567 | 0 | 0 | 0 | 0 | 0
7568 | 0 | 0 | 0 | 0 | 0
7569 | 61.1595 | 61.1595 | 2.1e-05 | 2.1e-05 | 4.41e-10
7570 | 123.7713 | 123.771 | 0.000303 | 0.000303 | 9.1809e-08
7571 | 122.5791 | 122.579 | 7.7e-05 | 7.7e-05 | 5.929e-09
7572 | 123.3052 | 123.305 | 0.000166 | 0.000166 | 2.7556e-08
7573 | 123.4925 | 123.492 | 0.000452 | 0.000452 | 2.043e-07
7574 | 123.6624 | 123.662 | 0.000412 | 0.000412 | 1.6974e-07
7575 | 123.4044 | 123.404 | 0.000404 | 0.000404 | 1.6322e-07
7576 | 123.1397 | 123.14 | -0.000257 | 0.000257 | 6.6049e-08
7577 | 123.5989 | 123.599 | -6.1e-05 | 6.1e-05 | 3.721e-09
7578 | 123.059 | 123.059 | -2.9e-05 | 2.9e-05 | 8.41e-10
7579 | 122.7885 | 122.789 | -0.000475 | 0.000475 | 2.2562e-07
7580 | 123.8458 | 123.846 | -0.000221 | 0.000221 | 4.8841e-08
7581 | 122.0337 | 122.034 | -0.000333 | 0.000333 | 1.1089e-07
7582 | 122.6639 | 122.664 | -0.000148 | 0.000148 | 2.1904e-08
7583 | 122.9933 | 122.993 | 0.000303 | 0.000303 | 9.1809e-08
7584 | 123.371 | 123.371 | -3e-06 | 3e-06 | 9e-12
7585 | 0 | 0 | 0 | 0 | 0
7586 | 0 | 0 | 0 | 0 | 0
7587 | 0 | 0 | 0 | 0 | 0
7588 | 0 | 0 | 0 | 0 | 0
7589 | 0 | 0 | 0 | 0 | 0
7590 | 0 | 0 | 0 | 0 | 0
7591 | 0 | 0 | 0 | 0 | 0
7592 | 0 | 0 | 0 | 0 | 0
7593 | 0 | 0 | 0 | 0 | 0
7594 | 60.4079 | 60.4079 | -4.9e-05 | 4.9e-05 | 2.401e-09
7595 | 123.0797 | 123.08 | -0.000286 | 0.000286 | 8.1796e-08
7596 | 117.3175 | 117.317 | 0.000483 | 0.000483 | 2.3329e-07
7597 | 122.5544 | 122.554 | 0.000359 | 0.000359 | 1.2888e-07
7598 | 0 | 0 | 0 | 0 | 0
7599 | 0 | 0 | 0 | 0 | 0
7600 | 0 | 0 | 0 | 0 | 0
7601 | 0 | 0 | 0 | 0 | 0
7602 | 0 | 0 | 0 | 0 | 0
7603 | 0 | 0 | 0 | 0 | 0
7604 | 0 | 0 | 0 | 0 | 0
7605 | 0 | 0 | 0 | 0 | 0
7606 | 0 | 0 | 0 | 0 | 0
7607 | 0 | 0 | 0 | 0 | 0
7608 | 0 | 0 | 0 | 0 | 0
7609 | 0 | 0 | 0 | 0 | 0
7610 | 0 | 0 | 0 | 0 | 0
7611 | 0 | 0 | 0 | 0 | 0
7612 | 0 | 0 | 0 | 0 | 0
7613 | 0 | 0 | 0 | 0 | 0
7614 | 0 | 0 | 0 | 0 | 0
7615 | 0 | 0 | 0 | 0 | 0
7616 | 0 | 0 | 0 | 0 | 0
7617 | 61.2365 | 61.2365 | -3e-06 | 3e-06 | 9e-12
7618 | 121.8925 | 121.892 | 0.000495 | 0.000495 | 2.4503e-07
7619 | 123.2582 | 123.258 | 0.000233 | 0.000233 | 5.4289e-08
7620 | 123.774 | 123.774 | -1.7e-05 | 1.7e-05 | 2.89e-10
7621 | 123.7909 | 123.791 | -5.2e-05 | 5.2e-05 | 2.704e-09
7622 | 123.0273 | 123.027 | 0.000276 | 0.000276 | 7.6176e-08
7623 | 123.7114 | 123.711 | 0.000379 | 0.000379 | 1.4364e-07
7624 | 123.4532 | 123.453 | 0.000164 | 0.000164 | 2.6896e-08
7625 | 123.6814 | 123.681 | 0.000437 | 0.000437 | 1.9097e-07
7626 | 122.7755 | 122.776 | -0.000458 | 0.000458 | 2.0976e-07
7627 | 122.1226 | 122.123 | -0.000408 | 0.000408 | 1.6646e-07
7628 | 123.0037 | 123.004 | -0.000309 | 0.000309 | 9.5481e-08
7629 | 123.7058 | 123.706 | -0.000166 | 0.000166 | 2.7556e-08
7630 | 121.4844 | 121.484 | 0.000447 | 0.000447 | 1.9981e-07
7631 | 122.0315 | 122.031 | 0.000457 | 0.000457 | 2.0885e-07
7632 | 0 | 0 | 0 | 0 | 0
7633 | 0 | 0 | 0 | 0 | 0
7634 | 0 | 0 | 0 | 0 | 0
7635 | 0 | 0 | 0 | 0 | 0
7636 | 0 | 0 | 0 | 0 | 0
7637 | 0 | 0 | 0 | 0 | 0
7638 | 0 | 0 | 0 | 0 | 0
7639 | 0 | 0 | 0 | 0 | 0
7640 | 0 | 0 | 0 | 0 | 0
7641 | 0 | 0 | 0 | 0 | 0
7642 | 61.5566 | 61.5566 | -2.4e-05 | 2.4e-05 | 5.76e-10
7643 | 122.4271 | 122.427 | 0.000109 | 0.000109 | 1.1881e-08
7644 | 122.9141 | 122.914 | 0.0001 | 0.0001 | 1e-08
7645 | 123.6788 | 123.679 | -0.000235 | 0.000235 | 5.5225e-08
7646 | 122.961 | 122.961 | 2.1e-05 | 2.1e-05 | 4.41e-10
7647 | 122.8615 | 122.862 | -0.000484 | 0.000484 | 2.3426e-07
7648 | 122.7611 | 122.761 | 9.4e-05 | 9.4e-05 | 8.836e-09
7649 | 123.3309 | 123.331 | -6e-05 | 6e-05 | 3.6e-09
7650 | 122.7053 | 122.705 | 0.000252 | 0.000252 | 6.3504e-08
7651 | 122.3198 | 122.32 | -0.000207 | 0.000207 | 4.2849e-08
7652 | 123.4497 | 123.45 | -0.000285 | 0.000285 | 8.1225e-08
7653 | 121.7461 | 121.746 | 8.2e-05 | 8.2e-05 | 6.724e-09
7654 | 122.197 | 122.197 | -8e-06 | 8e-06 | 6.4e-11
7655 | 34.3493 | 34.3492 | 7.4e-05 | 7.4e-05 | 5.476e-09
7656 | 0 | 0 | 0 | 0 | 0
7657 | 0 | 0 | 0 | 0 | 0
7658 | 0 | 0 | 0 | 0 | 0
7659 | 0 | 0 | 0 | 0 | 0
7660 | 0 | 0 | 0 | 0 | 0
7661 | 0 | 0 | 0 | 0 | 0
7662 | 0 | 0 | 0 | 0 | 0
7663 | 0 | 0 | 0 | 0 | 0
7664 | 0 | 0 | 0 | 0 | 0
7665 | 60.695 | 60.695 | -2e-05 | 2e-05 | 4e-10
7666 | 123.2424 | 123.242 | 0.000409 | 0.000409 | 1.6728e-07
7667 | 123.7577 | 123.758 | -0.000299 | 0.000299 | 8.9401e-08
7668 | 122.6658 | 122.666 | -0.000172 | 0.000172 | 2.9584e-08
7669 | 123.8099 | 123.81 | -6.6e-05 | 6.6e-05 | 4.356e-09
7670 | 123.0738 | 123.074 | -0.000157 | 0.000157 | 2.4649e-08
7671 | 122.596 | 122.596 | 7e-06 | 7e-06 | 4.9e-11
7672 | 122.3224 | 122.322 | 0.000398 | 0.000398 | 1.584e-07
7673 | 122.7284 | 122.728 | 0.000419 | 0.000419 | 1.7556e-07
7674 | 123.4047 | 123.405 | -0.000303 | 0.000303 | 9.1809e-08
7675 | 123.7391 | 123.739 | 0.000134 | 0.000134 | 1.7956e-08
7676 | 123.1227 | 123.123 | -0.000276 | 0.000276 | 7.6176e-08
7677 | 123.6691 | 123.669 | 6e-05 | 6e-05 | 3.6e-09
7678 | 0 | 0 | 0 | 0 | 0
7679 | 0 | 0 | 0 | 0 | 0
7680 | 0 | 0 | 0 | 0 | 0
7681 | 0 | 0 | 0 | 0 | 0
7682 | 0 | 0 | 0 | 0 | 0
7683 | 0 | 0 | 0 | 0 | 0
7684 | 0 | 0 | 0 | 0 | 0
7685 | 0 | 0 | 0 | 0 | 0
7686 | 0 | 0 | 0 | 0 | 0
7687 | 0 | 0 | 0 | 0 | 0
7688 | 0 | 0 | 0 | 0 | 0
7689 | 61.678 | 61.678 | 7e-06 | 7e-06 | 4.9e-11
7690 | 122.765 | 122.765 | 2.6e-05 | 2.6e-05 | 6.76e-10
7691 | 123.5009 | 123.501 | -0.000137 | 0.000137 | 1.8769e-08
7692 | 123.6135 | 123.613 | 0.000473 | 0.000473 | 2.2373e-07
7693 | 123.413 | 123.413 | -1.9e-05 | 1.9e-05 | 3.61e-10
7694 | 122.7186 | 122.719 | -0.000395 | 0.000395 | 1.5602e-07
7695 | 122.5379 | 122.538 | -5.8e-05 | 5.8e-05 | 3.364e-09
7696 | 122.4936 | 122.494 | -0.000407 | 0.000407 | 1.6565e-07
7697 | 122.4721 | 122.472 | 0.000138 | 0.000138 | 1.9044e-08
7698 | 123.1256 | 123.126 | -0.00045 | 0.00045 | 2.025e-07
7699 | 123.741 | 123.741 | -2.2e-05 | 2.2e-05 | 4.84e-10
7700 | 123.3877 | 123.388 | -0.000312 | 0.000312 | 9.7344e-08
7701 | 123.6498 | 123.65 | -0.000204 | 0.000204 | 4.1616e-08
7702 | 123.7234 | 123.723 | 0.000363 | 0.000363 | 1.3177e-07
7703 | 76.322 | 76.3219 | 0.000115 | 0.000115 | 1.3225e-08
7704 | 0 | 0 | 0 | 0 | 0
7705 | 0 | 0 | 0 | 0 | 0
7706 | 0 | 0 | 0 | 0 | 0
7707 | 0 | 0 | 0 | 0 | 0
7708 | 0 | 0 | 0 | 0 | 0
7709 | 0 | 0 | 0 | 0 | 0
7710 | 0 | 0 | 0 | 0 | 0
7711 | 0 | 0 | 0 | 0 | 0
7712 | 0 | 0 | 0 | 0 | 0
7713 | 61.7084 | 61.7084 | -5e-06 | 5e-06 | 2.5e-11
7714 | 123.7249 | 123.725 | -0.000126 | 0.000126 | 1.5876e-08
7715 | 123.7827 | 123.783 | -0.000303 | 0.000303 | 9.1809e-08
7716 | 123.2674 | 123.267 | 0.000418 | 0.000418 | 1.7472e-07
7717 | 122.8411 | 122.841 | 6e-05 | 6e-05 | 3.6e-09
7718 | 122.7903 | 122.79 | 0.000319 | 0.000319 | 1.0176e-07
7719 | 123.2387 | 123.239 | -0.000282 | 0.000282 | 7.9524e-08
7720 | 123.5398 | 123.54 | -0.000249 | 0.000249 | 6.2001e-08
7721 | 123.2178 | 123.218 | -0.000243 | 0.000243 | 5.9049e-08
7722 | 122.8413 | 122.841 | 0.000267 | 0.000267 | 7.1289e-08
7723 | 123.6455 | 123.645 | 0.000454 | 0.000454 | 2.0612e-07
7724 | 113.4419 | 113.442 | -7.5e-05 | 7.5e-05 | 5.625e-09
7725 | 0 | 0 | 0 | 0 | 0
7726 | 0 | 0 | 0 | 0 | 0
7727 | 0 | 0 | 0 | 0 | 0
7728 | 0 | 0 | 0 | 0 | 0
7729 | 0 | 0 | 0 | 0 | 0
7730 | 0 | 0 | 0 | 0 | 0
7731 | 0 | 0 | 0 | 0 | 0
7732 | 0 | 0 | 0 | 0 | 0
7733 | 0 | 0 | 0 | 0 | 0
7734 | 0 | 0 | 0 | 0 | 0
7735 | 0 | 0 | 0 | 0 | 0
7736 | 0 | 0 | 0 | 0 | 0
7737 | 60.3931 | 60.3931 | -1.2e-05 | 1.2e-05 | 1.44e-10
7738 | 121.6219 | 121.622 | -8.2e-05 | 8.2e-05 | 6.724e-09
7739 | 123.6356 | 123.636 | -0.000389 | 0.000389 | 1.5132e-07
7740 | 123.3385 | 123.339 | -0.000469 | 0.000469 | 2.1996e-07
7741 | 122.7957 | 122.796 | -0.000281 | 0.000281 | 7.8961e-08
7742 | 122.745 | 122.745 | 0 | 0 | 0
7743 | 123.2176 | 123.218 | -0.000433 | 0.000433 | 1.8749e-07
7744 | 123.6699 | 123.67 | -0.000115 | 0.000115 | 1.3225e-08
7745 | 121.6478 | 121.648 | -0.000199 | 0.000199 | 3.9601e-08
7746 | 122.3497 | 122.35 | -0.000334 | 0.000334 | 1.1156e-07
7747 | 122.9255 | 122.926 | -0.00047 | 0.00047 | 2.209e-07
7748 | 0 | 0 | 0 | 0 | 0
7749 | 0 | 0 | 0 | 0 | 0
7750 | 0 | 0 | 0 | 0 | 0
7751 | 0 | 0 | 0 | 0 | 0
7752 | 0 | 0 | 0 | 0 | 0
7753 | 0 | 0 | 0 | 0 | 0
7754 | 0 | 0 | 0 | 0 | 0
7755 | 0 | 0 | 0 | 0 | 0
7756 | 0 | 0 | 0 | 0 | 0
7757 | 0 | 0 | 0 | 0 | 0
7758 | 0 | 0 | 0 | 0 | 0
7759 | 0 | 0 | 0 | 0 | 0
7760 | 0 | 0 | 0 | 0 | 0
7761 | 60.4741 | 60.4741 | 4.3e-05 | 4.3e-05 | 1.849e-09
7762 | 120.5444 | 120.544 | 0.000385 | 0.000385 | 1.4823e-07
7763 | 119.8326 | 119.833 | -0.000376 | 0.000376 | 1.4138e-07
7764 | 121.1692 | 121.169 | 0.000242 | 0.000242 | 5.8564e-08
7765 | 0 | 0 | 0 | 0 | 0
7766 | 50.6644 | 50.6644 | 3.7e-05 | 3.7e-05 | 1.369e-09
7767 | 122.724 | 122.724 | -4.6e-05 | 4.6e-05 | 2.116e-09
7768 | 122.3214 | 122.321 | 0.000396 | 0.000396 | 1.5682e-07
7769 | 0 | 0 | 0 | 0 | 0
7770 | 0 | 0 | 0 | 0 | 0
7771 | 0 | 0 | 0 | 0 | 0
7772 | 0 | 0 | 0 | 0 | 0
7773 | 0 | 0 | 0 | 0 | 0
7774 | 0 | 0 | 0 | 0 | 0
7775 | 0 | 0 | 0 | 0 | 0
7776 | 0 | 0 | 0 | 0 | 0
7777 | 0 | 0 | 0 | 0 | 0
7778 | 0 | 0 | 0 | 0 | 0
7779 | 0 | 0 | 0 | 0 | 0
7780 | 0 | 0 | 0 | 0 | 0
7781 | 0 | 0 | 0 | 0 | 0
7782 | 0 | 0 | 0 | 0 | 0
7783 | 0 | 0 | 0 | 0 | 0
7784 | 0 | 0 | 0 | 0 | 0
7785 | 59.758 | 59.758 | -2.4e-05 | 2.4e-05 | 5.76e-10
7786 | 123.7347 | 123.735 | -0.000308 | 0.000308 | 9.4864e-08
7787 | 122.8796 | 122.88 | -0.000445 | 0.000445 | 1.9802e-07
7788 | 121.974 | 121.974 | -8e-06 | 8e-06 | 6.4e-11
7789 | 123.5179 | 123.518 | -0.000137 | 0.000137 | 1.8769e-08
7790 | 122.9367 | 122.937 | -0.000265 | 0.000265 | 7.0225e-08
7791 | 122.7611 | 122.761 | 0.000106 | 0.000106 | 1.1236e-08
7792 | 122.5826 | 122.583 | -0.000358 | 0.000358 | 1.2816e-07
7793 | 122.8864 | 122.886 | 0.000391 | 0.000391 | 1.5288e-07
7794 | 121.5597 | 121.56 | -0.000321 | 0.000321 | 1.0304e-07
7795 | 122.6653 | 122.665 | 0.000311 | 0.000311 | 9.6721e-08
7796 | 123.2233 | 123.223 | 0.000253 | 0.000253 | 6.4009e-08
7797 | 123.2233 | 123.223 | 0.000253 | 0.000253 | 6.4009e-08
7798 | 122.9101 | 122.91 | 0.000107 | 0.000107 | 1.1449e-08
7799 | 109.0022 | 109.002 | 0.000213 | 0.000213 | 4.5369e-08
7800 | 0 | 0 | 0 | 0 | 0
7801 | 0 | 0 | 0 | 0 | 0
7802 | 0 | 0 | 0 | 0 | 0
7803 | 0 | 0 | 0 | 0 | 0
7804 | 0 | 0 | 0 | 0 | 0
7805 | 0 | 0 | 0 | 0 | 0
7806 | 0 | 0 | 0 | 0 | 0
7807 | 0 | 0 | 0 | 0 | 0
7808 | 0 | 0 | 0 | 0 | 0
7809 | 0 | 0 | 0 | 0 | 0
7810 | 0 | 0 | 0 | 0 | 0
7811 | 0 | 0 | 0 | 0 | 0
7812 | 34.5864 | 34.5864 | 9e-06 | 9e-06 | 8.1e-11
7813 | 73.6278 | 73.6278 | 4e-05 | 4e-05 | 1.6e-09
7814 | 0 | 0 | 0 | 0 | 0
7815 | 0 | 0 | 0 | 0 | 0
7816 | 0 | 0 | 0 | 0 | 0
7817 | 0 | 0 | 0 | 0 | 0
7818 | 0 | 0 | 0 | 0 | 0
7819 | 0 | 0 | 0 | 0 | 0
7820 | 0 | 0 | 0 | 0 | 0
7821 | 0 | 0 | 0 | 0 | 0
7822 | 0 | 0 | 0 | 0 | 0
7823 | 0 | 0 | 0 | 0 | 0
7824 | 0 | 0 | 0 | 0 | 0
7825 | 0 | 0 | 0 | 0 | 0
7826 | 0 | 0 | 0 | 0 | 0
7827 | 0 | 0 | 0 | 0 | 0
7828 | 0 | 0 | 0 | 0 | 0
7829 | 0 | 0 | 0 | 0 | 0
7830 | 0 | 0 | 0 | 0 | 0
7831 | 0 | 0 | 0 | 0 | 0
7832 | 0 | 0 | 0 | 0 | 0
7833 | 60.7753 | 60.7753 | 3.4e-05 | 3.4e-05 | 1.156e-09
7834 | 121.4787 | 121.479 | -0.000304 | 0.000304 | 9.2416e-08
7835 | 123.2949 | 123.295 | -0.000141 | 0.000141 | 1.9881e-08
7836 | 122.6473 | 122.647 | 0.000337 | 0.000337 | 1.1357e-07
7837 | 123.8094 | 123.809 | 0.00036 | 0.00036 | 1.296e-07
7838 | 123.387 | 123.387 | 4.2e-05 | 4.2e-05 | 1.764e-09
7839 | 123.1202 | 123.12 | 0.000166 | 0.000166 | 2.7556e-08
7840 | 122.9672 | 122.967 | 0.000195 | 0.000195 | 3.8025e-08
7841 | 123.0409 | 123.041 | -6.2e-05 | 6.2e-05 | 3.844e-09
7842 | 122.6213 | 122.621 | 0.000331 | 0.000331 | 1.0956e-07
7843 | 123.7877 | 123.788 | -0.000275 | 0.000275 | 7.5625e-08
7844 | 122.1977 | 122.198 | -0.000339 | 0.000339 | 1.1492e-07
7845 | 122.6028 | 122.603 | -0.000163 | 0.000163 | 2.6569e-08
7846 | 0 | 0 | 0 | 0 | 0
7847 | 0 | 0 | 0 | 0 | 0
7848 | 0 | 0 | 0 | 0 | 0
7849 | 0 | 0 | 0 | 0 | 0
7850 | 0 | 0 | 0 | 0 | 0
7851 | 0 | 0 | 0 | 0 | 0
7852 | 0 | 0 | 0 | 0 | 0
7853 | 0 | 0 | 0 | 0 | 0
7854 | 0 | 0 | 0 | 0 | 0
7855 | 0 | 0 | 0 | 0 | 0
7856 | 0 | 0 | 0 | 0 | 0
7857 | 61.234 | 61.234 | 3.1e-05 | 3.1e-05 | 9.61e-10
7858 | 122.0324 | 122.032 | 0.00038 | 0.00038 | 1.444e-07
7859 | 123.5222 | 123.522 | 0.000189 | 0.000189 | 3.5721e-08
7860 | 122.4442 | 122.444 | 0.000187 | 0.000187 | 3.4969e-08
7861 | 123.1066 | 123.107 | -0.000369 | 0.000369 | 1.3616e-07
7862 | 123.4679 | 123.468 | -6.7e-05 | 6.7e-05 | 4.489e-09
7863 | 123.0079 | 123.008 | -8.2e-05 | 8.2e-05 | 6.724e-09
7864 | 123.5044 | 123.504 | 0.0004 | 0.0004 | 1.6e-07
7865 | 122.9827 | 122.983 | -0.000289 | 0.000289 | 8.3521e-08
7866 | 123.2321 | 123.232 | 0.000137 | 0.000137 | 1.8769e-08
7867 | 122.9709 | 122.971 | -9.3e-05 | 9.3e-05 | 8.649e-09
7868 | 121.6766 | 121.677 | -0.000422 | 0.000422 | 1.7808e-07
7869 | 122.2197 | 122.22 | -0.000313 | 0.000313 | 9.7969e-08
7870 | 122.5863 | 122.586 | 0.000295 | 0.000295 | 8.7025e-08
7871 | 76.6341 | 76.634 | 0.000142 | 0.000142 | 2.0164e-08
7872 | 0 | 0 | 0 | 0 | 0
7873 | 0 | 0 | 0 | 0 | 0
7874 | 0 | 0 | 0 | 0 | 0
7875 | 0 | 0 | 0 | 0 | 0
7876 | 0 | 0 | 0 | 0 | 0
7877 | 0 | 0 | 0 | 0 | 0
7878 | 0 | 0 | 0 | 0 | 0
7879 | 0 | 0 | 0 | 0 | 0
7880 | 0 | 0 | 0 | 0 | 0
7881 | 60.997 | 60.997 | 3.7e-05 | 3.7e-05 | 1.369e-09
7882 | 123.7058 | 123.706 | -0.000165 | 0.000165 | 2.7225e-08
7883 | 122.5288 | 122.529 | -0.000164 | 0.000164 | 2.6896e-08
7884 | 123.1849 | 123.185 | -9.4e-05 | 9.4e-05 | 8.836e-09
7885 | 123.3017 | 123.302 | -0.000286 | 0.000286 | 8.1796e-08
7886 | 123.5085 | 123.508 | 0.000453 | 0.000453 | 2.0521e-07
7887 | 123.1443 | 123.144 | 0.000343 | 0.000343 | 1.1765e-07
7888 | 122.7675 | 122.767 | 0.000458 | 0.000458 | 2.0976e-07
7889 | 123.3168 | 123.317 | -0.000153 | 0.000153 | 2.3409e-08
7890 | 122.6892 | 122.689 | 0.000205 | 0.000205 | 4.2025e-08
7891 | 122.5128 | 122.513 | -0.000157 | 0.000157 | 2.4649e-08
7892 | 123.8049 | 123.805 | -7.4e-05 | 7.4e-05 | 5.476e-09
7893 | 121.9793 | 121.979 | 0.000349 | 0.000349 | 1.218e-07
7894 | 122.3961 | 122.396 | 7.4e-05 | 7.4e-05 | 5.476e-09
7895 | 122.8893 | 122.889 | 0.00033 | 0.00033 | 1.089e-07
7896 | 0 | 0 | 0 | 0 | 0
7897 | 0 | 0 | 0 | 0 | 0
7898 | 0 | 0 | 0 | 0 | 0
7899 | 0 | 0 | 0 | 0 | 0
7900 | 0 | 0 | 0 | 0 | 0
7901 | 0 | 0 | 0 | 0 | 0
7902 | 0 | 0 | 0 | 0 | 0
7903 | 0 | 0 | 0 | 0 | 0
7904 | 0 | 0 | 0 | 0 | 0
7905 | 61.6123 | 61.6123 | -2.2e-05 | 2.2e-05 | 4.84e-10
7906 | 123.6928 | 123.693 | -0.000183 | 0.000183 | 3.3489e-08
7907 | 123.732 | 123.732 | -8e-06 | 8e-06 | 6.4e-11
7908 | 123.7898 | 123.79 | -0.000151 | 0.000151 | 2.2801e-08
7909 | 122.9079 | 122.908 | -0.000129 | 0.000129 | 1.6641e-08
7910 | 122.5929 | 122.593 | -0.000111 | 0.000111 | 1.2321e-08
7911 | 122.5929 | 122.593 | -0.000111 | 0.000111 | 1.2321e-08
7912 | 122.7549 | 122.755 | -9.1e-05 | 9.1e-05 | 8.281e-09
7913 | 122.9774 | 122.977 | 0.000427 | 0.000427 | 1.8233e-07
7914 | 123.013 | 123.013 | 4.2e-05 | 4.2e-05 | 1.764e-09
7915 | 122.7188 | 122.719 | -0.000243 | 0.000243 | 5.9049e-08
7916 | 123.6472 | 123.647 | 0.000226 | 0.000226 | 5.1076e-08
7917 | 122.142 | 122.142 | -2.7e-05 | 2.7e-05 | 7.29e-10
7918 | 62.5515 | 62.5514 | 9.4e-05 | 9.4e-05 | 8.836e-09
7919 | 0 | 0 | 0 | 0 | 0
7920 | 0 | 0 | 0 | 0 | 0
7921 | 0 | 0 | 0 | 0 | 0
7922 | 0 | 0 | 0 | 0 | 0
7923 | 0 | 0 | 0 | 0 | 0
7924 | 0 | 0 | 0 | 0 | 0
7925 | 0 | 0 | 0 | 0 | 0
7926 | 0 | 0 | 0 | 0 | 0
7927 | 0 | 0 | 0 | 0 | 0
7928 | 0 | 0 | 0 | 0 | 0
7929 | 0 | 0 | 0 | 0 | 0
7930 | 0 | 0 | 0 | 0 | 0
7931 | 0 | 0 | 0 | 0 | 0
7932 | 0 | 0 | 0 | 0 | 0
7933 | 0 | 0 | 0 | 0 | 0
7934 | 0 | 0 | 0 | 0 | 0
7935 | 0 | 0 | 0 | 0 | 0
7936 | 0 | 0 | 0 | 0 | 0
7937 | 0 | 0 | 0 | 0 | 0
7938 | 0 | 0 | 0 | 0 | 0
7939 | 0 | 0 | 0 | 0 | 0
7940 | 0 | 0 | 0 | 0 | 0
7941 | 0 | 0 | 0 | 0 | 0
7942 | 0 | 0 | 0 | 0 | 0
7943 | 0 | 0 | 0 | 0 | 0
7944 | 0 | 0 | 0 | 0 | 0
7945 | 0 | 0 | 0 | 0 | 0
7946 | 0 | 0 | 0 | 0 | 0
7947 | 0 | 0 | 0 | 0 | 0
7948 | 0 | 0 | 0 | 0 | 0
7949 | 0 | 0 | 0 | 0 | 0
7950 | 0 | 0 | 0 | 0 | 0
7951 | 0 | 0 | 0 | 0 | 0
7952 | 0 | 0 | 0 | 0 | 0
7953 | 49.271 | 49.2711 | -5.7e-05 | 5.7e-05 | 3.249e-09
7954 | 123.7121 | 123.712 | 8.2e-05 | 8.2e-05 | 6.724e-09
7955 | 122.8114 | 122.811 | 0.000397 | 0.000397 | 1.5761e-07
7956 | 123.4248 | 123.425 | -0.000246 | 0.000246 | 6.0516e-08
7957 | 123.5144 | 123.514 | 0.000439 | 0.000439 | 1.9272e-07
7958 | 123.8319 | 123.832 | -0.000136 | 0.000136 | 1.8496e-08
7959 | 123.7625 | 123.763 | -0.000462 | 0.000462 | 2.1344e-07
7960 | 123.6927 | 123.693 | -0.000274 | 0.000274 | 7.5076e-08
7961 | 123.1265 | 123.126 | 0.00048 | 0.00048 | 2.304e-07
7962 | 123.1814 | 123.181 | 0.000427 | 0.000427 | 1.8233e-07
7963 | 122.7214 | 122.721 | 0.000429 | 0.000429 | 1.8404e-07
7964 | 123.8559 | 123.856 | -0.000101 | 0.000101 | 1.0201e-08
7965 | 121.8147 | 121.815 | -0.000307 | 0.000307 | 9.4249e-08
7966 | 98.8423 | 98.8423 | 4e-06 | 4e-06 | 1.6e-11
7967 | 0 | 0 | 0 | 0 | 0
7968 | 0 | 0 | 0 | 0 | 0
7969 | 0 | 0 | 0 | 0 | 0
7970 | 0 | 0 | 0 | 0 | 0
7971 | 0 | 0 | 0 | 0 | 0
7972 | 0 | 0 | 0 | 0 | 0
7973 | 0 | 0 | 0 | 0 | 0
7974 | 0 | 0 | 0 | 0 | 0
7975 | 0 | 0 | 0 | 0 | 0
7976 | 0 | 0 | 0 | 0 | 0
7977 | 61.3227 | 61.3227 | 4.2e-05 | 4.2e-05 | 1.764e-09
7978 | 121.7731 | 121.773 | 0.000148 | 0.000148 | 2.1904e-08
7979 | 123.1848 | 123.185 | -0.000171 | 0.000171 | 2.9241e-08
7980 | 122.2516 | 122.252 | -0.00041 | 0.00041 | 1.681e-07
7981 | 123.1809 | 123.181 | -0.000111 | 0.000111 | 1.2321e-08
7982 | 123.8611 | 123.861 | 0.000125 | 0.000125 | 1.5625e-08
7983 | 123.6061 | 123.606 | 0.000126 | 0.000126 | 1.5876e-08
7984 | 123.1166 | 123.117 | -0.000447 | 0.000447 | 1.9981e-07
7985 | 123.448 | 123.448 | 3.4e-05 | 3.4e-05 | 1.156e-09
7986 | 118.5076 | 118.508 | -0.000443 | 0.000443 | 1.9625e-07
7987 | 0 | 0 | 0 | 0 | 0
7988 | 0 | 0 | 0 | 0 | 0
7989 | 0 | 0 | 0 | 0 | 0
7990 | 0 | 0 | 0 | 0 | 0
7991 | 0 | 0 | 0 | 0 | 0
7992 | 0 | 0 | 0 | 0 | 0
7993 | 0 | 0 | 0 | 0 | 0
7994 | 0 | 0 | 0 | 0 | 0
7995 | 0 | 0 | 0 | 0 | 0
7996 | 0 | 0 | 0 | 0 | 0
7997 | 0 | 0 | 0 | 0 | 0
7998 | 0 | 0 | 0 | 0 | 0
7999 | 0 | 0 | 0 | 0 | 0
8000 | 0 | 0 | 0 | 0 | 0
8001 | 0 | 0 | 0 | 0 | 0
8002 | 61.5575 | 61.5575 | -4.2e-05 | 4.2e-05 | 1.764e-09
8003 | 122.3477 | 122.348 | -0.000348 | 0.000348 | 1.211e-07
8004 | 123.1816 | 123.182 | -0.0004 | 0.0004 | 1.6e-07
8005 | 123.4683 | 123.468 | 0.000348 | 0.000348 | 1.211e-07
8006 | 123.7639 | 123.764 | -8.5e-05 | 8.5e-05 | 7.225e-09
8007 | 123.6523 | 123.652 | 0.000302 | 0.000302 | 9.1204e-08
8008 | 123.5613 | 123.561 | 0.00025 | 0.00025 | 6.25e-08
8009 | 80.5249 | 80.5249 | 3.4e-05 | 3.4e-05 | 1.156e-09
8010 | 0 | 0 | 0 | 0 | 0
8011 | 0 | 0 | 0 | 0 | 0
8012 | 0 | 0 | 0 | 0 | 0
8013 | 0 | 0 | 0 | 0 | 0
8014 | 0 | 0 | 0 | 0 | 0
8015 | 0 | 0 | 0 | 0 | 0
8016 | 0 | 0 | 0 | 0 | 0
8017 | 0 | 0 | 0 | 0 | 0
8018 | 0 | 0 | 0 | 0 | 0
8019 | 0 | 0 | 0 | 0 | 0
8020 | 0 | 0 | 0 | 0 | 0
8021 | 0 | 0 | 0 | 0 | 0
8022 | 0 | 0 | 0 | 0 | 0
8023 | 0 | 0 | 0 | 0 | 0
8024 | 0 | 0 | 0 | 0 | 0
8025 | 0 | 0 | 0 | 0 | 0
8026 | 0 | 0 | 0 | 0 | 0
8027 | 0 | 0 | 0 | 0 | 0
8028 | 0 | 0 | 0 | 0 | 0
8029 | 0 | 0 | 0 | 0 | 0
8030 | 0 | 0 | 0 | 0 | 0
8031 | 21.0221 | 21.0221 | 0 | 0 | 0
8032 | 86.7002 | 86.7002 | 2e-06 | 2e-06 | 4e-12
8033 | 0 | 0 | 0 | 0 | 0
8034 | 0 | 0 | 0 | 0 | 0
8035 | 0 | 0 | 0 | 0 | 0
8036 | 0 | 0 | 0 | 0 | 0
8037 | 0 | 0 | 0 | 0 | 0
8038 | 0 | 0 | 0 | 0 | 0
8039 | 0 | 0 | 0 | 0 | 0
8040 | 0 | 0 | 0 | 0 | 0
8041 | 0 | 0 | 0 | 0 | 0
8042 | 0 | 0 | 0 | 0 | 0
8043 | 0 | 0 | 0 | 0 | 0
8044 | 0 | 0 | 0 | 0 | 0
8045 | 0 | 0 | 0 | 0 | 0
8046 | 0 | 0 | 0 | 0 | 0
8047 | 0 | 0 | 0 | 0 | 0
8048 | 0 | 0 | 0 | 0 | 0
8049 | 59.5448 | 59.5448 | 3.7e-05 | 3.7e-05 | 1.369e-09
8050 | 123.3224 | 123.322 | 0.00044 | 0.00044 | 1.936e-07
8051 | 122.4049 | 122.405 | -5.4e-05 | 5.4e-05 | 2.916e-09
8052 | 121.5092 | 121.509 | 0.000169 | 0.000169 | 2.8561e-08
8053 | 123.3382 | 123.338 | 0.000173 | 0.000173 | 2.9929e-08
8054 | 122.6866 | 122.687 | -0.000445 | 0.000445 | 1.9802e-07
8055 | 122.308 | 122.308 | 1e-06 | 1e-06 | 1e-12
8056 | 123.3159 | 123.316 | -0.000126 | 0.000126 | 1.5876e-08
8057 | 122.1086 | 122.109 | -0.000367 | 0.000367 | 1.3469e-07
8058 | 123.2557 | 123.256 | -0.00035 | 0.00035 | 1.225e-07
8059 | 45.71 | 45.71 | 6e-06 | 6e-06 | 3.6e-11
8060 | 0 | 0 | 0 | 0 | 0
8061 | 0 | 0 | 0 | 0 | 0
8062 | 0 | 0 | 0 | 0 | 0
8063 | 0 | 0 | 0 | 0 | 0
8064 | 0 | 0 | 0 | 0 | 0
8065 | 0 | 0 | 0 | 0 | 0
8066 | 0 | 0 | 0 | 0 | 0
8067 | 0 | 0 | 0 | 0 | 0
8068 | 0 | 0 | 0 | 0 | 0
8069 | 0 | 0 | 0 | 0 | 0
8070 | 0 | 0 | 0 | 0 | 0
8071 | 0 | 0 | 0 | 0 | 0
8072 | 0 | 0 | 0 | 0 | 0
8073 | 0 | 0 | 0 | 0 | 0
8074 | 0 | 0 | 0 | 0 | 0
8075 | 0 | 0 | 0 | 0 | 0
8076 | 0 | 0 | 0 | 0 | 0
8077 | 26.0004 | 26.0004 | 0 | 0 | 0
8078 | 0 | 0 | 0 | 0 | 0
8079 | 0 | 0 | 0 | 0 | 0
8080 | 0 | 0 | 0 | 0 | 0
8081 | 0 | 0 | 0 | 0 | 0
8082 | 0 | 0 | 0 | 0 | 0
8083 | 0 | 0 | 0 | 0 | 0
8084 | 0 | 0 | 0 | 0 | 0
8085 | 0 | 0 | 0 | 0 | 0
8086 | 0 | 0 | 0 | 0 | 0
8087 | 0 | 0 | 0 | 0 | 0
8088 | 0 | 0 | 0 | 0 | 0
8089 | 0 | 0 | 0 | 0 | 0
8090 | 0 | 0 | 0 | 0 | 0
8091 | 0 | 0 | 0 | 0 | 0
8092 | 0 | 0 | 0 | 0 | 0
8093 | 0 | 0 | 0 | 0 | 0
8094 | 0 | 0 | 0 | 0 | 0
8095 | 0 | 0 | 0 | 0 | 0
8096 | 0 | 0 | 0 | 0 | 0
8097 | 0 | 0 | 0 | 0 | 0
8098 | 0 | 0 | 0 | 0 | 0
8099 | 0 | 0 | 0 | 0 | 0
8100 | 0 | 0 | 0 | 0 | 0
8101 | 0 | 0 | 0 | 0 | 0
8102 | 0 | 0 | 0 | 0 | 0
8103 | 0 | 0 | 0 | 0 | 0
8104 | 0 | 0 | 0 | 0 | 0
8105 | 0 | 0 | 0 | 0 | 0
8106 | 0 | 0 | 0 | 0 | 0
8107 | 0 | 0 | 0 | 0 | 0
8108 | 0 | 0 | 0 | 0 | 0
8109 | 0 | 0 | 0 | 0 | 0
8110 | 0 | 0 | 0 | 0 | 0
8111 | 0 | 0 | 0 | 0 | 0
8112 | 0 | 0 | 0 | 0 | 0
8113 | 0 | 0 | 0 | 0 | 0
8114 | 0 | 0 | 0 | 0 | 0
8115 | 0 | 0 | 0 | 0 | 0
8116 | 0 | 0 | 0 | 0 | 0
8117 | 0 | 0 | 0 | 0 | 0
8118 | 0 | 0 | 0 | 0 | 0
8119 | 0 | 0 | 0 | 0 | 0
8120 | 0 | 0 | 0 | 0 | 0
8121 | 0 | 0 | 0 | 0 | 0
8122 | 60.8512 | 60.8512 | 4e-05 | 4e-05 | 1.6e-09
8123 | 121.7826 | 121.783 | -0.000414 | 0.000414 | 1.714e-07
8124 | 123.6615 | 123.661 | 0.000485 | 0.000485 | 2.3522e-07
8125 | 123.0408 | 123.041 | -0.000231 | 0.000231 | 5.3361e-08
8126 | 122.6654 | 122.665 | 0.000384 | 0.000384 | 1.4746e-07
8127 | 122.5887 | 122.589 | -0.000252 | 0.000252 | 6.3504e-08
8128 | 122.5423 | 122.542 | 0.000254 | 0.000254 | 6.4516e-08
8129 | 122.6676 | 122.668 | -0.000429 | 0.000429 | 1.8404e-07
8130 | 123.3726 | 123.373 | -0.000385 | 0.000385 | 1.4823e-07
8131 | 121.6312 | 121.631 | 0.000153 | 0.000153 | 2.3409e-08
8132 | 122.0496 | 122.05 | -0.000385 | 0.000385 | 1.4822e-07
8133 | 42.3038 | 42.3038 | 4e-06 | 4e-06 | 1.6e-11
8134 | 0 | 0 | 0 | 0 | 0
8135 | 0 | 0 | 0 | 0 | 0
8136 | 0 | 0 | 0 | 0 | 0
8137 | 0 | 0 | 0 | 0 | 0
8138 | 0 | 0 | 0 | 0 | 0
8139 | 0 | 0 | 0 | 0 | 0
8140 | 0 | 0 | 0 | 0 | 0
8141 | 0 | 0 | 0 | 0 | 0
8142 | 0 | 0 | 0 | 0 | 0
8143 | 0 | 0 | 0 | 0 | 0
8144 | 0 | 0 | 0 | 0 | 0
8145 | 0 | 0 | 0 | 0 | 0
8146 | 61.2409 | 61.2409 | 2e-05 | 2e-05 | 4e-10
8147 | 122.1881 | 122.188 | 0.000118 | 0.000118 | 1.3924e-08
8148 | 121.3744 | 121.374 | 0.000447 | 0.000447 | 1.9981e-07
8149 | 123.3078 | 123.308 | -0.000153 | 0.000153 | 2.3409e-08
8150 | 122.7563 | 122.756 | 0.000342 | 0.000342 | 1.1696e-07
8151 | 122.47 | 122.47 | 1.6e-05 | 1.6e-05 | 2.56e-10
8152 | 123.7954 | 123.795 | 0.000429 | 0.000429 | 1.8404e-07
8153 | 122.429 | 122.429 | 4.6e-05 | 4.6e-05 | 2.116e-09
8154 | 123.4511 | 123.451 | 0.000139 | 0.000139 | 1.9321e-08
8155 | 121.8659 | 121.866 | -8.6e-05 | 8.6e-05 | 7.396e-09
8156 | 122.4923 | 122.492 | 0.000259 | 0.000259 | 6.7081e-08
8157 | 0 | 0 | 0 | 0 | 0
8158 | 0 | 0 | 0 | 0 | 0
8159 | 0 | 0 | 0 | 0 | 0
8160 | 0 | 0 | 0 | 0 | 0
8161 | 0 | 0 | 0 | 0 | 0
8162 | 0 | 0 | 0 | 0 | 0
8163 | 0 | 0 | 0 | 0 | 0
8164 | 0 | 0 | 0 | 0 | 0
8165 | 0 | 0 | 0 | 0 | 0
8166 | 0 | 0 | 0 | 0 | 0
8167 | 0 | 0 | 0 | 0 | 0
8168 | 0 | 0 | 0 | 0 | 0
8169 | 26.542 | 26.542 | 2.3e-05 | 2.3e-05 | 5.29e-10
8170 | 122.8974 | 122.897 | 0.000438 | 0.000438 | 1.9184e-07
8171 | 122.084 | 122.084 | 2.7e-05 | 2.7e-05 | 7.29e-10
8172 | 123.5613 | 123.561 | 0.000278 | 0.000278 | 7.7284e-08
8173 | 122.4759 | 122.476 | -7.2e-05 | 7.2e-05 | 5.184e-09
8174 | 123.6035 | 123.604 | -0.00046 | 0.00046 | 2.116e-07
8175 | 123.3435 | 123.344 | -0.000487 | 0.000487 | 2.3717e-07
8176 | 123.0768 | 123.077 | -0.00021 | 0.00021 | 4.41e-08
8177 | 123.0253 | 123.025 | 0.000314 | 0.000314 | 9.8596e-08
8178 | 123.5456 | 123.546 | -0.000399 | 0.000399 | 1.592e-07
8179 | 122.6218 | 122.622 | -0.000244 | 0.000244 | 5.9536e-08
8180 | 103.9593 | 103.959 | 0.000292 | 0.000292 | 8.5264e-08
8181 | 0 | 0 | 0 | 0 | 0
8182 | 0 | 0 | 0 | 0 | 0
8183 | 0 | 0 | 0 | 0 | 0
8184 | 0 | 0 | 0 | 0 | 0
8185 | 0 | 0 | 0 | 0 | 0
8186 | 0 | 0 | 0 | 0 | 0
8187 | 0 | 0 | 0 | 0 | 0
8188 | 0 | 0 | 0 | 0 | 0
8189 | 0 | 0 | 0 | 0 | 0
8190 | 0 | 0 | 0 | 0 | 0
8191 | 0 | 0 | 0 | 0 | 0
8192 | 0 | 0 | 0 | 0 | 0
8193 | 52.336 | 52.3361 | -5.8e-05 | 5.8e-05 | 3.364e-09
8194 | 122.0167 | 122.017 | -0.000307 | 0.000307 | 9.4249e-08
8195 | 123.842 | 123.842 | -4.2e-05 | 4.2e-05 | 1.764e-09
8196 | 123.3964 | 123.396 | 0.000374 | 0.000374 | 1.3988e-07
8197 | 122.9351 | 122.935 | 8.7e-05 | 8.7e-05 | 7.569e-09
8198 | 122.7273 | 122.727 | 0.000252 | 0.000252 | 6.3504e-08
8199 | 122.5465 | 122.546 | 0.000475 | 0.000475 | 2.2562e-07
8200 | 122.3645 | 122.365 | -0.00045 | 0.00045 | 2.025e-07
8201 | 122.524 | 122.524 | 8e-06 | 8e-06 | 6.4e-11
8202 | 123.2714 | 123.271 | 0.000416 | 0.000416 | 1.7306e-07
8203 | 121.5426 | 121.543 | -0.000435 | 0.000435 | 1.8923e-07
8204 | 122.3302 | 122.33 | 0.000221 | 0.000221 | 4.8841e-08
8205 | 123.1451 | 123.145 | 8.4e-05 | 8.4e-05 | 7.056e-09
8206 | 123.6713 | 123.671 | 0.000259 | 0.000259 | 6.7081e-08
8207 | 31.8567 | 31.8567 | 6e-06 | 6e-06 | 3.6e-11
8208 | 0 | 0 | 0 | 0 | 0
8209 | 0 | 0 | 0 | 0 | 0
8210 | 0 | 0 | 0 | 0 | 0
8211 | 0 | 0 | 0 | 0 | 0
8212 | 0 | 0 | 0 | 0 | 0
8213 | 0 | 0 | 0 | 0 | 0
8214 | 0 | 0 | 0 | 0 | 0
8215 | 0 | 0 | 0 | 0 | 0
8216 | 0 | 0 | 0 | 0 | 0
8217 | 49.8699 | 49.8699 | 3e-05 | 3e-05 | 9e-10
8218 | 123.1057 | 123.106 | -0.000305 | 0.000305 | 9.3025e-08
8219 | 122.133 | 122.133 | -8e-06 | 8e-06 | 6.4e-11
8220 | 123.6721 | 123.672 | 9.9e-05 | 9.9e-05 | 9.801e-09
8221 | 122.6761 | 122.676 | 8.6e-05 | 8.6e-05 | 7.396e-09
8222 | 122.2768 | 122.277 | -0.000167 | 0.000167 | 2.7889e-08
8223 | 123.8334 | 123.833 | 0.000415 | 0.000415 | 1.7223e-07
8224 | 123.7618 | 123.762 | -0.000231 | 0.000231 | 5.3361e-08
8225 | 122.4294 | 122.429 | 0.000369 | 0.000369 | 1.3616e-07
8226 | 123.36 | 123.36 | 1.6e-05 | 1.6e-05 | 2.56e-10
8227 | 121.5347 | 121.535 | -0.000316 | 0.000316 | 9.9856e-08
8228 | 122.5096 | 122.51 | -0.000432 | 0.000432 | 1.8662e-07
8229 | 123.3492 | 123.349 | 0.00022 | 0.00022 | 4.84e-08
8230 | 119.7272 | 119.727 | 0.000191 | 0.000191 | 3.6481e-08
8231 | 46.3833 | 46.3832 | 6e-05 | 6e-05 | 3.6e-09
8232 | 0 | 0 | 0 | 0 | 0
8233 | 0 | 0 | 0 | 0 | 0
8234 | 0 | 0 | 0 | 0 | 0
8235 | 0 | 0 | 0 | 0 | 0
8236 | 0 | 0 | 0 | 0 | 0
8237 | 0 | 0 | 0 | 0 | 0
8238 | 0 | 0 | 0 | 0 | 0
8239 | 0 | 0 | 0 | 0 | 0
8240 | 0 | 0 | 0 | 0 | 0
8241 | 0 | 0 | 0 | 0 | 0
8242 | 59.3179 | 59.3179 | 9e-06 | 9e-06 | 8.1e-11
8243 | 123.0987 | 123.099 | -0.000271 | 0.000271 | 7.3441e-08
8244 | 122.1048 | 122.105 | -0.0002 | 0.0002 | 4e-08
8245 | 123.5615 | 123.562 | -0.000462 | 0.000462 | 2.1344e-07
8246 | 122.9335 | 122.934 | -0.000501 | 0.000501 | 2.51e-07
8247 | 122.7579 | 122.758 | -0.000109 | 0.000109 | 1.1881e-08
8248 | 122.733 | 122.733 | 3.3e-05 | 3.3e-05 | 1.089e-09
8249 | 123.0311 | 123.031 | 0.000116 | 0.000116 | 1.3456e-08
8250 | 121.703 | 121.703 | 2e-05 | 2e-05 | 4e-10
8251 | 122.8894 | 122.889 | 0.00044 | 0.00044 | 1.936e-07
8252 | 106.0175 | 106.018 | -0.000463 | 0.000463 | 2.1437e-07
8253 | 0 | 0 | 0 | 0 | 0
8254 | 0 | 0 | 0 | 0 | 0
8255 | 0 | 0 | 0 | 0 | 0
8256 | 0 | 0 | 0 | 0 | 0
8257 | 0 | 0 | 0 | 0 | 0
8258 | 0 | 0 | 0 | 0 | 0
8259 | 0 | 0 | 0 | 0 | 0
8260 | 0 | 0 | 0 | 0 | 0
8261 | 0 | 0 | 0 | 0 | 0
8262 | 0 | 0 | 0 | 0 | 0
8263 | 0 | 0 | 0 | 0 | 0
8264 | 0 | 0 | 0 | 0 | 0
8265 | 35.2764 | 35.2765 | -5.6e-05 | 5.6e-05 | 3.136e-09
8266 | 123.0559 | 123.056 | -9.3e-05 | 9.3e-05 | 8.649e-09
8267 | 122.1304 | 122.13 | 0.00036 | 0.00036 | 1.296e-07
8268 | 123.6694 | 123.669 | 0.000369 | 0.000369 | 1.3616e-07
8269 | 122.6733 | 122.673 | 0.000341 | 0.000341 | 1.1628e-07
8270 | 122.3161 | 122.316 | 7e-05 | 7e-05 | 4.9e-09
8271 | 122.3161 | 122.316 | 7e-05 | 7e-05 | 4.9e-09
8272 | 122.1249 | 122.125 | -0.000107 | 0.000107 | 1.1449e-08
8273 | 122.6067 | 122.607 | -0.000296 | 0.000296 | 8.7616e-08
8274 | 123.6815 | 123.681 | 0.00049 | 0.00049 | 2.401e-07
8275 | 87.1718 | 87.1717 | 6.4e-05 | 6.4e-05 | 4.096e-09
8276 | 0 | 0 | 0 | 0 | 0
8277 | 0 | 0 | 0 | 0 | 0
8278 | 0 | 0 | 0 | 0 | 0
8279 | 0 | 0 | 0 | 0 | 0
8280 | 0 | 0 | 0 | 0 | 0
8281 | 0 | 0 | 0 | 0 | 0
8282 | 0 | 0 | 0 | 0 | 0
8283 | 0 | 0 | 0 | 0 | 0
8284 | 0 | 0 | 0 | 0 | 0
8285 | 0 | 0 | 0 | 0 | 0
8286 | 0 | 0 | 0 | 0 | 0
8287 | 0 | 0 | 0 | 0 | 0
8288 | 0 | 0 | 0 | 0 | 0
8289 | 21.7273 | 21.7273 | -1e-06 | 1e-06 | 1e-12
8290 | 122.2248 | 122.225 | -0.000182 | 0.000182 | 3.3124e-08
8291 | 121.4441 | 121.444 | 0.000129 | 0.000129 | 1.6641e-08
8292 | 123.0953 | 123.095 | 0.000323 | 0.000323 | 1.0433e-07
8293 | 122.1665 | 122.166 | 0.000485 | 0.000485 | 2.3522e-07
8294 | 123.4318 | 123.432 | -0.000216 | 0.000216 | 4.6656e-08
8295 | 123.2631 | 123.263 | 5.5e-05 | 5.5e-05 | 3.025e-09
8296 | 123.2314 | 123.231 | 0.000379 | 0.000379 | 1.4364e-07
8297 | 123.2551 | 123.255 | 0.000136 | 0.000136 | 1.8496e-08
8298 | 122.4019 | 122.402 | -6.8e-05 | 6.8e-05 | 4.624e-09
8299 | 123.2405 | 123.241 | -0.000474 | 0.000474 | 2.2468e-07
8300 | 123.7923 | 123.792 | 0.000271 | 0.000271 | 7.3441e-08
8301 | 121.3702 | 121.37 | 0.000176 | 0.000176 | 3.0976e-08
8302 | 29.739 | 29.7389 | 6.8e-05 | 6.8e-05 | 4.624e-09
8303 | 0 | 0 | 0 | 0 | 0
8304 | 0 | 0 | 0 | 0 | 0
8305 | 0 | 0 | 0 | 0 | 0
8306 | 0 | 0 | 0 | 0 | 0
8307 | 0 | 0 | 0 | 0 | 0
8308 | 0 | 0 | 0 | 0 | 0
8309 | 0 | 0 | 0 | 0 | 0
8310 | 0 | 0 | 0 | 0 | 0
8311 | 0 | 0 | 0 | 0 | 0
8312 | 0 | 0 | 0 | 0 | 0
8313 | 0 | 0 | 0 | 0 | 0
8314 | 61.7293 | 61.7293 | -5e-06 | 5e-06 | 2.5e-11
8315 | 123.0911 | 123.091 | 9.8e-05 | 9.8e-05 | 9.604e-09
8316 | 122.5097 | 122.51 | -0.000324 | 0.000324 | 1.0498e-07
8317 | 123.7547 | 123.755 | -0.000263 | 0.000263 | 6.9169e-08
8318 | 123.4975 | 123.498 | -0.000454 | 0.000454 | 2.0612e-07
8319 | 123.4975 | 123.498 | -0.000454 | 0.000454 | 2.0612e-07
8320 | 123.6118 | 123.612 | -0.000235 | 0.000235 | 5.5225e-08
8321 | 123.7655 | 123.766 | -0.000493 | 0.000493 | 2.4305e-07
8322 | 122.7891 | 122.789 | 0.000138 | 0.000138 | 1.9044e-08
8323 | 123.5836 | 123.584 | -0.000407 | 0.000407 | 1.6565e-07
8324 | 122.1106 | 122.111 | -0.000398 | 0.000398 | 1.584e-07
8325 | 122.8217 | 122.822 | -0.000271 | 0.000271 | 7.3441e-08
8326 | 62.8838 | 62.8838 | 3e-05 | 3e-05 | 9e-10
8327 | 0 | 0 | 0 | 0 | 0
8328 | 0 | 0 | 0 | 0 | 0
8329 | 0 | 0 | 0 | 0 | 0
8330 | 0 | 0 | 0 | 0 | 0
8331 | 0 | 0 | 0 | 0 | 0
8332 | 0 | 0 | 0 | 0 | 0
8333 | 0 | 0 | 0 | 0 | 0
8334 | 0 | 0 | 0 | 0 | 0
8335 | 0 | 0 | 0 | 0 | 0
8336 | 0 | 0 | 0 | 0 | 0
8337 | 40.9286 | 40.9286 | 1.2e-05 | 1.2e-05 | 1.44e-10
8338 | 122.9039 | 122.904 | -0.000148 | 0.000148 | 2.1904e-08
8339 | 122.0793 | 122.079 | 0.000344 | 0.000344 | 1.1834e-07
8340 | 123.8817 | 123.882 | -0.000277 | 0.000277 | 7.6729e-08
8341 | 122.9982 | 122.998 | 0.000204 | 0.000204 | 4.1616e-08
8342 | 122.4884 | 122.488 | 0.000376 | 0.000376 | 1.4138e-07
8343 | 122.3836 | 122.384 | -0.000409 | 0.000409 | 1.6728e-07
8344 | 122.2853 | 122.285 | 0.000286 | 0.000286 | 8.1796e-08
8345 | 122.6686 | 122.669 | -0.000403 | 0.000403 | 1.6241e-07
8346 | 123.4857 | 123.486 | -0.000262 | 0.000262 | 6.8644e-08
8347 | 121.8243 | 121.824 | 0.000329 | 0.000329 | 1.0824e-07
8348 | 122.2001 | 122.2 | 7.5e-05 | 7.5e-05 | 5.625e-09
8349 | 0 | 0 | 0 | 0 | 0
8350 | 0 | 0 | 0 | 0 | 0
8351 | 0 | 0 | 0 | 0 | 0
8352 | 0 | 0 | 0 | 0 | 0
8353 | 0 | 0 | 0 | 0 | 0
8354 | 0 | 0 | 0 | 0 | 0
8355 | 0 | 0 | 0 | 0 | 0
8356 | 0 | 0 | 0 | 0 | 0
8357 | 0 | 0 | 0 | 0 | 0
8358 | 0 | 0 | 0 | 0 | 0
8359 | 0 | 0 | 0 | 0 | 0
8360 | 0 | 0 | 0 | 0 | 0
8361 | 0 | 0 | 0 | 0 | 0
8362 | 61.1009 | 61.1009 | -1e-05 | 1e-05 | 1e-10
8363 | 121.8526 | 121.853 | -0.000384 | 0.000384 | 1.4746e-07
8364 | 123.3272 | 123.327 | 0.000191 | 0.000191 | 3.6481e-08
8365 | 122.3123 | 122.312 | 0.00026 | 0.00026 | 6.76e-08
8366 | 123.5122 | 123.512 | 0.000176 | 0.000176 | 3.0976e-08
8367 | 123.3687 | 123.369 | -0.0003 | 0.0003 | 9e-08
8368 | 123.4615 | 123.462 | -0.000469 | 0.000469 | 2.1996e-07
8369 | 94.6883 | 94.6883 | 5e-05 | 5e-05 | 2.5e-09
8370 | 0 | 0 | 0 | 0 | 0
8371 | 0 | 0 | 0 | 0 | 0
8372 | 0 | 0 | 0 | 0 | 0
8373 | 0 | 0 | 0 | 0 | 0
8374 | 0 | 0 | 0 | 0 | 0
8375 | 0 | 0 | 0 | 0 | 0
8376 | 0 | 0 | 0 | 0 | 0
8377 | 0 | 0 | 0 | 0 | 0
8378 | 0 | 0 | 0 | 0 | 0
8379 | 0 | 0 | 0 | 0 | 0
8380 | 0 | 0 | 0 | 0 | 0
8381 | 0 | 0 | 0 | 0 | 0
8382 | 0 | 0 | 0 | 0 | 0
8383 | 0 | 0 | 0 | 0 | 0
8384 | 0 | 0 | 0 | 0 | 0
8385 | 28.36 | 28.36 | 1.5e-05 | 1.5e-05 | 2.25e-10
8386 | 121.8143 | 121.814 | 0.000287 | 0.000287 | 8.2369e-08
8387 | 123.2684 | 123.268 | 0.000406 | 0.000406 | 1.6484e-07
8388 | 123.7841 | 123.784 | 0.000127 | 0.000127 | 1.6129e-08
8389 | 123.8011 | 123.801 | 8.5e-05 | 8.5e-05 | 7.225e-09
8390 | 123.136 | 123.136 | 1.3e-05 | 1.3e-05 | 1.69e-10
8391 | 123.0374 | 123.037 | 0.000444 | 0.000444 | 1.9714e-07
8392 | 124.0161 | 124.016 | 8.9e-05 | 8.9e-05 | 7.921e-09
8393 | 123.4003 | 123.4 | 0.000342 | 0.000342 | 1.1696e-07
8394 | 123.4775 | 123.478 | -0.000495 | 0.000495 | 2.4503e-07
8395 | 123.0537 | 123.054 | -0.000257 | 0.000257 | 6.6049e-08
8396 | 121.6157 | 121.616 | -0.000306 | 0.000306 | 9.3636e-08
8397 | 121.7718 | 121.772 | -0.000218 | 0.000218 | 4.7524e-08
8398 | 30.9747 | 30.9747 | -2.1e-05 | 2.1e-05 | 4.41e-10
8399 | 0 | 0 | 0 | 0 | 0
8400 | 0 | 0 | 0 | 0 | 0
8401 | 0 | 0 | 0 | 0 | 0
8402 | 0 | 0 | 0 | 0 | 0
8403 | 0 | 0 | 0 | 0 | 0
8404 | 0 | 0 | 0 | 0 | 0
8405 | 0 | 0 | 0 | 0 | 0
8406 | 0 | 0 | 0 | 0 | 0
8407 | 0 | 0 | 0 | 0 | 0
8408 | 0 | 0 | 0 | 0 | 0
8409 | 41.3404 | 41.3404 | 3.5e-05 | 3.5e-05 | 1.225e-09
8410 | 121.7502 | 121.75 | 0.000244 | 0.000244 | 5.9536e-08
8411 | 123.4004 | 123.4 | 0.000359 | 0.000359 | 1.2888e-07
8412 | 122.3735 | 122.373 | 0.000483 | 0.000483 | 2.3329e-07
8413 | 123.2032 | 123.203 | 0.000164 | 0.000164 | 2.6896e-08
8414 | 122.6539 | 122.654 | -5.9e-05 | 5.9e-05 | 3.481e-09
8415 | 123.834 | 123.834 | 3e-05 | 3e-05 | 9e-10
8416 | 123.6934 | 123.693 | 0.000435 | 0.000435 | 1.8922e-07
8417 | 122.8788 | 122.879 | -0.000181 | 0.000181 | 3.2761e-08
8418 | 122.1463 | 122.146 | 0.000349 | 0.000349 | 1.218e-07
8419 | 123.2383 | 123.238 | 0.000322 | 0.000322 | 1.0368e-07
8420 | 0 | 0 | 0 | 0 | 0
8421 | 0 | 0 | 0 | 0 | 0
8422 | 0 | 0 | 0 | 0 | 0
8423 | 0 | 0 | 0 | 0 | 0
8424 | 0 | 0 | 0 | 0 | 0
8425 | 0 | 0 | 0 | 0 | 0
8426 | 0 | 0 | 0 | 0 | 0
8427 | 0 | 0 | 0 | 0 | 0
8428 | 0 | 0 | 0 | 0 | 0
8429 | 0 | 0 | 0 | 0 | 0
8430 | 0 | 0 | 0 | 0 | 0
8431 | 0 | 0 | 0 | 0 | 0
8432 | 0 | 0 | 0 | 0 | 0
8433 | 0 | 0 | 0 | 0 | 0
8434 | 61.4201 | 61.4201 | -7e-06 | 7e-06 | 4.9e-11
8435 | 122.3745 | 122.375 | -0.000452 | 0.000452 | 2.043e-07
8436 | 121.4918 | 121.492 | -0.000214 | 0.000214 | 4.5796e-08
8437 | 123.0532 | 123.053 | 0.00024 | 0.00024 | 5.76e-08
8438 | 122.4936 | 122.494 | -0.000363 | 0.000363 | 1.3177e-07
8439 | 122.3888 | 122.389 | -0.000161 | 0.000161 | 2.5921e-08
8440 | 122.2642 | 122.264 | 0.000237 | 0.000237 | 5.6169e-08
8441 | 122.7244 | 122.724 | 0.00044 | 0.00044 | 1.936e-07
8442 | 123.7354 | 123.735 | 0.000389 | 0.000389 | 1.5132e-07
8443 | 114.8718 | 114.872 | -0.000186 | 0.000186 | 3.4596e-08
8444 | 0 | 0 | 0 | 0 | 0
8445 | 0 | 0 | 0 | 0 | 0
8446 | 0 | 0 | 0 | 0 | 0
8447 | 0 | 0 | 0 | 0 | 0
8448 | 0 | 0 | 0 | 0 | 0
8449 | 0 | 0 | 0 | 0 | 0
8450 | 0 | 0 | 0 | 0 | 0
8451 | 0 | 0 | 0 | 0 | 0
8452 | 0 | 0 | 0 | 0 | 0
8453 | 0 | 0 | 0 | 0 | 0
8454 | 0 | 0 | 0 | 0 | 0
8455 | 0 | 0 | 0 | 0 | 0
8456 | 0 | 0 | 0 | 0 | 0
8457 | 0 | 0 | 0 | 0 | 0
8458 | 41.8251 | 41.8251 | -2.9e-05 | 2.9e-05 | 8.41e-10
8459 | 122.0771 | 122.077 | 0.000105 | 0.000105 | 1.1025e-08
8460 | 123.563 | 123.563 | 1e-05 | 1e-05 | 1e-10
8461 | 122.4777 | 122.478 | -0.000318 | 0.000318 | 1.0112e-07
8462 | 123.7443 | 123.744 | 0.000318 | 0.000318 | 1.0112e-07
8463 | 123.7443 | 123.744 | 0.000318 | 0.000318 | 1.0112e-07
8464 | 123.667 | 123.667 | 4.5e-05 | 4.5e-05 | 2.025e-09
8465 | 122.3332 | 122.333 | 0.00017 | 0.00017 | 2.89e-08
8466 | 123.1693 | 123.169 | 0.000324 | 0.000324 | 1.0498e-07
8467 | 106.2475 | 106.248 | -0.000462 | 0.000462 | 2.1344e-07
8468 | 0 | 0 | 0 | 0 | 0
8469 | 0 | 0 | 0 | 0 | 0
8470 | 0 | 0 | 0 | 0 | 0
8471 | 0 | 0 | 0 | 0 | 0
8472 | 0 | 0 | 0 | 0 | 0
8473 | 0 | 0 | 0 | 0 | 0
8474 | 0 | 0 | 0 | 0 | 0
8475 | 0 | 0 | 0 | 0 | 0
8476 | 0 | 0 | 0 | 0 | 0
8477 | 0 | 0 | 0 | 0 | 0
8478 | 0 | 0 | 0 | 0 | 0
8479 | 0 | 0 | 0 | 0 | 0
8480 | 0 | 0 | 0 | 0 | 0
8481 | 0 | 0 | 0 | 0 | 0
8482 | 53.0767 | 53.0767 | -4e-06 | 4e-06 | 1.6e-11
8483 | 121.9049 | 121.905 | -0.000115 | 0.000115 | 1.3225e-08
8484 | 123.4629 | 123.463 | -0.000143 | 0.000143 | 2.0449e-08
8485 | 122.4432 | 122.443 | 0.000181 | 0.000181 | 3.2761e-08
8486 | 123.6698 | 123.67 | -0.000208 | 0.000208 | 4.3264e-08
8487 | 35.1653 | 35.1653 | -5e-06 | 5e-06 | 2.5e-11
8488 | 0 | 0 | 0 | 0 | 0
8489 | 0 | 0 | 0 | 0 | 0
8490 | 0 | 0 | 0 | 0 | 0
8491 | 0 | 0 | 0 | 0 | 0
8492 | 0 | 0 | 0 | 0 | 0
8493 | 0 | 0 | 0 | 0 | 0
8494 | 0 | 0 | 0 | 0 | 0
8495 | 0 | 0 | 0 | 0 | 0
8496 | 0 | 0 | 0 | 0 | 0
8497 | 0 | 0 | 0 | 0 | 0
8498 | 0 | 0 | 0 | 0 | 0
8499 | 0 | 0 | 0 | 0 | 0
8500 | 0 | 0 | 0 | 0 | 0
8501 | 0 | 0 | 0 | 0 | 0
8502 | 0 | 0 | 0 | 0 | 0
8503 | 0 | 0 | 0 | 0 | 0
8504 | 0 | 0 | 0 | 0 | 0
8505 | 0 | 0 | 0 | 0 | 0
8506 | 60.9088 | 60.9088 | 3.6e-05 | 3.6e-05 | 1.296e-09
8507 | 121.5808 | 121.581 | -0.00024 | 0.00024 | 5.76e-08
8508 | 123.0861 | 123.086 | 7.9e-05 | 7.9e-05 | 6.241e-09
8509 | 123.7981 | 123.798 | 8.2e-05 | 8.2e-05 | 6.724e-09
8510 | 123.0823 | 123.082 | 0.00032 | 0.00032 | 1.024e-07
8511 | 122.7055 | 122.705 | 0.000458 | 0.000458 | 2.0976e-07
8512 | 123.2357 | 123.236 | -0.000312 | 0.000312 | 9.7344e-08
8513 | 123.4011 | 123.401 | 0.000149 | 0.000149 | 2.2201e-08
8514 | 106.5801 | 106.58 | 7.1e-05 | 7.1e-05 | 5.041e-09
8515 | 0 | 0 | 0 | 0 | 0
8516 | 0 | 0 | 0 | 0 | 0
8517 | 0 | 0 | 0 | 0 | 0
8518 | 0 | 0 | 0 | 0 | 0
8519 | 0 | 0 | 0 | 0 | 0
8520 | 0 | 0 | 0 | 0 | 0
8521 | 0 | 0 | 0 | 0 | 0
8522 | 0 | 0 | 0 | 0 | 0
8523 | 0 | 0 | 0 | 0 | 0
8524 | 0 | 0 | 0 | 0 | 0
8525 | 0 | 0 | 0 | 0 | 0
8526 | 0 | 0 | 0 | 0 | 0
8527 | 0 | 0 | 0 | 0 | 0
8528 | 0 | 0 | 0 | 0 | 0
8529 | 31.4087 | 31.4087 | 1.4e-05 | 1.4e-05 | 1.96e-10
8530 | 122.1122 | 122.112 | 0.000164 | 0.000164 | 2.6896e-08
8531 | 121.8458 | 121.846 | -0.00023 | 0.00023 | 5.29e-08
8532 | 121.3954 | 121.395 | 0.000392 | 0.000392 | 1.5366e-07
8533 | 123.5365 | 123.537 | -0.000473 | 0.000473 | 2.2373e-07
8534 | 123.4894 | 123.489 | 0.000434 | 0.000434 | 1.8836e-07
8535 | 123.8374 | 123.837 | 0.000362 | 0.000362 | 1.3104e-07
8536 | 121.5564 | 121.556 | 0.000401 | 0.000401 | 1.608e-07
8537 | 121.9977 | 121.998 | -0.000325 | 0.000325 | 1.0563e-07
8538 | 122.5006 | 122.501 | -0.000438 | 0.000438 | 1.9184e-07
8539 | 0 | 0 | 0 | 0 | 0
8540 | 0 | 0 | 0 | 0 | 0
8541 | 0 | 0 | 0 | 0 | 0
8542 | 0 | 0 | 0 | 0 | 0
8543 | 0 | 0 | 0 | 0 | 0
8544 | 0 | 0 | 0 | 0 | 0
8545 | 0 | 0 | 0 | 0 | 0
8546 | 0 | 0 | 0 | 0 | 0
8547 | 0 | 0 | 0 | 0 | 0
8548 | 0 | 0 | 0 | 0 | 0
8549 | 0 | 0 | 0 | 0 | 0
8550 | 0 | 0 | 0 | 0 | 0
8551 | 0 | 0 | 0 | 0 | 0
8552 | 0 | 0 | 0 | 0 | 0
8553 | 58.9605 | 58.9605 | 3e-05 | 3e-05 | 9e-10
8554 | 120.1106 | 120.111 | -0.00041 | 0.00041 | 1.681e-07
8555 | 123.6694 | 123.669 | 0.000432 | 0.000432 | 1.8662e-07
8556 | 123.3152 | 123.315 | 0.000241 | 0.000241 | 5.8081e-08
8557 | 122.9486 | 122.949 | -0.000439 | 0.000439 | 1.9272e-07
8558 | 123.0968 | 123.097 | -0.000246 | 0.000246 | 6.0516e-08
8559 | 123.7157 | 123.716 | -0.000267 | 0.000267 | 7.1289e-08
8560 | 120.1626 | 120.163 | -0.000405 | 0.000405 | 1.6403e-07
8561 | 120.4278 | 120.428 | -0.000182 | 0.000182 | 3.3124e-08
8562 | 120.5027 | 120.503 | -0.000317 | 0.000317 | 1.0049e-07
8563 | 120.5771 | 120.577 | 5.6e-05 | 5.6e-05 | 3.136e-09
8564 | 120.7986 | 120.799 | -0.000409 | 0.000409 | 1.6728e-07
8565 | 120.8965 | 120.896 | 0.000452 | 0.000452 | 2.043e-07
8566 | 120.8176 | 120.818 | -0.000381 | 0.000381 | 1.4516e-07
8567 | 48.6744 | 48.6743 | 7.7e-05 | 7.7e-05 | 5.929e-09
8568 | 0 | 0 | 0 | 0 | 0
8569 | 0 | 0 | 0 | 0 | 0
8570 | 0 | 0 | 0 | 0 | 0
8571 | 0 | 0 | 0 | 0 | 0
8572 | 0 | 0 | 0 | 0 | 0
8573 | 0 | 0 | 0 | 0 | 0
8574 | 0 | 0 | 0 | 0 | 0
8575 | 0 | 0 | 0 | 0 | 0
8576 | 0 | 0 | 0 | 0 | 0
8577 | 29.1949 | 29.195 | -6e-05 | 6e-05 | 3.6e-09
8578 | 121.0044 | 121.004 | 0.000413 | 0.000413 | 1.7057e-07
8579 | 120.3183 | 120.318 | 0.000262 | 0.000262 | 6.8644e-08
8580 | 119.8502 | 119.85 | 0.000201 | 0.000201 | 4.0401e-08
8581 | 123.4181 | 123.418 | 0.000105 | 0.000105 | 1.1025e-08
8582 | 123.103 | 123.103 | 1.7e-05 | 1.7e-05 | 2.89e-10
8583 | 123.103 | 123.103 | 1.7e-05 | 1.7e-05 | 2.89e-10
8584 | 123.2128 | 123.213 | -0.000182 | 0.000182 | 3.3124e-08
8585 | 123.394 | 123.394 | 2e-05 | 2e-05 | 4e-10
8586 | 120.0614 | 120.061 | 0.000446 | 0.000446 | 1.9892e-07
8587 | 120.89 | 120.89 | 3.9e-05 | 3.9e-05 | 1.521e-09
8588 | 121.5754 | 121.575 | 0.000396 | 0.000396 | 1.5682e-07
8589 | 121.9318 | 121.932 | -0.000204 | 0.000204 | 4.1616e-08
8590 | 66.3713 | 66.3713 | 3.2e-05 | 3.2e-05 | 1.024e-09
8591 | 0 | 0 | 0 | 0 | 0
8592 | 0 | 0 | 0 | 0 | 0
8593 | 0 | 0 | 0 | 0 | 0
8594 | 0 | 0 | 0 | 0 | 0
8595 | 0 | 0 | 0 | 0 | 0
8596 | 0 | 0 | 0 | 0 | 0
8597 | 0 | 0 | 0 | 0 | 0
8598 | 0 | 0 | 0 | 0 | 0
8599 | 0 | 0 | 0 | 0 | 0
8600 | 0 | 0 | 0 | 0 | 0
8601 | 26.7327 | 26.7327 | -3e-06 | 3e-06 | 9e-12
8602 | 121.5223 | 121.522 | 0.000259 | 0.000259 | 6.7081e-08
8603 | 120.5847 | 120.585 | -0.000322 | 0.000322 | 1.0368e-07
8604 | 119.7666 | 119.767 | -0.000356 | 0.000356 | 1.2674e-07
8605 | 123.2396 | 123.24 | -0.00043 | 0.00043 | 1.849e-07
8606 | 122.7161 | 122.716 | 0.000132 | 0.000132 | 1.7424e-08
8607 | 122.536 | 122.536 | -1.3e-05 | 1.3e-05 | 1.69e-10
8608 | 122.3529 | 122.353 | -5.4e-05 | 5.4e-05 | 2.916e-09
8609 | 122.747 | 122.747 | -2e-06 | 2e-06 | 4e-12
8610 | 119.8008 | 119.801 | -0.000219 | 0.000219 | 4.7961e-08
8611 | 120.9873 | 120.987 | 0.00032 | 0.00032 | 1.024e-07
8612 | 121.84 | 121.84 | 3e-05 | 3e-05 | 9e-10
8613 | 122.1971 | 122.197 | 0.000123 | 0.000123 | 1.5129e-08
8614 | 98.4643 | 98.4642 | 5.7e-05 | 5.7e-05 | 3.249e-09
8615 | 0 | 0 | 0 | 0 | 0
8616 | 0 | 0 | 0 | 0 | 0
8617 | 0 | 0 | 0 | 0 | 0
8618 | 0 | 0 | 0 | 0 | 0
8619 | 0 | 0 | 0 | 0 | 0
8620 | 0 | 0 | 0 | 0 | 0
8621 | 0 | 0 | 0 | 0 | 0
8622 | 0 | 0 | 0 | 0 | 0
8623 | 0 | 0 | 0 | 0 | 0
8624 | 0 | 0 | 0 | 0 | 0
8625 | 18.5595 | 18.5595 | -4.4e-05 | 4.4e-05 | 1.936e-09
8626 | 120.6734 | 120.673 | 0.000409 | 0.000409 | 1.6728e-07
8627 | 119.3289 | 119.329 | -0.000142 | 0.000142 | 2.0164e-08
8628 | 122.9754 | 122.975 | 0.000427 | 0.000427 | 1.8233e-07
8629 | 121.9571 | 121.957 | 8.8e-05 | 8.8e-05 | 7.744e-09
8630 | 121.5088 | 121.509 | -0.000167 | 0.000167 | 2.7889e-08
8631 | 123.7933 | 123.793 | 0.000289 | 0.000289 | 8.3521e-08
8632 | 123.5856 | 123.586 | -0.000439 | 0.000439 | 1.9272e-07
8633 | 121.6453 | 121.645 | 0.000328 | 0.000328 | 1.0758e-07
8634 | 123.0083 | 123.008 | 0.000263 | 0.000263 | 6.9169e-08
8635 | 120.0887 | 120.089 | -0.000346 | 0.000346 | 1.1972e-07
8636 | 120.839 | 120.839 | 2e-05 | 2e-05 | 4e-10
8637 | 60.3886 | 60.3886 | 4.1e-05 | 4.1e-05 | 1.681e-09
8638 | 0 | 0 | 0 | 0 | 0
8639 | 0 | 0 | 0 | 0 | 0
8640 | 0 | 0 | 0 | 0 | 0
8641 | 0 | 0 | 0 | 0 | 0
8642 | 0 | 0 | 0 | 0 | 0
8643 | 0 | 0 | 0 | 0 | 0
8644 | 0 | 0 | 0 | 0 | 0
8645 | 0 | 0 | 0 | 0 | 0
8646 | 0 | 0 | 0 | 0 | 0
8647 | 0 | 0 | 0 | 0 | 0
8648 | 0 | 0 | 0 | 0 | 0
8649 | 0 | 0 | 0 | 0 | 0
8650 | 25.7882 | 25.7882 | -4.1e-05 | 4.1e-05 | 1.681e-09
8651 | 124.3459 | 124.346 | -0.000106 | 0.000106 | 1.1236e-08
8652 | 123.0129 | 123.013 | -7.2e-05 | 7.2e-05 | 5.184e-09
8653 | 122.2469 | 122.247 | -0.000113 | 0.000113 | 1.2769e-08
8654 | 121.9356 | 121.936 | -0.000366 | 0.000366 | 1.3396e-07
8655 | 122.1996 | 122.2 | -0.000405 | 0.000405 | 1.6403e-07
8656 | 122.2778 | 122.278 | -0.000209 | 0.000209 | 4.3681e-08
8657 | 122.715 | 122.715 | -2.9e-05 | 2.9e-05 | 8.41e-10
8658 | 0 | 0 | 0 | 0 | 0
8659 | 0 | 0 | 0 | 0 | 0
8660 | 0 | 0 | 0 | 0 | 0
8661 | 0 | 0 | 0 | 0 | 0
8662 | 0 | 0 | 0 | 0 | 0
8663 | 0 | 0 | 0 | 0 | 0
8664 | 0 | 0 | 0 | 0 | 0
8665 | 0 | 0 | 0 | 0 | 0
8666 | 0 | 0 | 0 | 0 | 0
8667 | 0 | 0 | 0 | 0 | 0
8668 | 0 | 0 | 0 | 0 | 0
8669 | 0 | 0 | 0 | 0 | 0
8670 | 0 | 0 | 0 | 0 | 0
8671 | 0 | 0 | 0 | 0 | 0
8672 | 0 | 0 | 0 | 0 | 0
8673 | 0 | 0 | 0 | 0 | 0
8674 | 0 | 0 | 0 | 0 | 0
8675 | 0 | 0 | 0 | 0 | 0
8676 | 0 | 0 | 0 | 0 | 0
8677 | 0 | 0 | 0 | 0 | 0
8678 | 0 | 0 | 0 | 0 | 0
8679 | 0 | 0 | 0 | 0 | 0
8680 | 0 | 0 | 0 | 0 | 0
8681 | 0 | 0 | 0 | 0 | 0
8682 | 0 | 0 | 0 | 0 | 0
8683 | 0 | 0 | 0 | 0 | 0
8684 | 0 | 0 | 0 | 0 | 0
8685 | 0 | 0 | 0 | 0 | 0
8686 | 0 | 0 | 0 | 0 | 0
8687 | 0 | 0 | 0 | 0 | 0
8688 | 0 | 0 | 0 | 0 | 0
8689 | 0 | 0 | 0 | 0 | 0
8690 | 0 | 0 | 0 | 0 | 0
8691 | 0 | 0 | 0 | 0 | 0
8692 | 0 | 0 | 0 | 0 | 0
8693 | 0 | 0 | 0 | 0 | 0
8694 | 0 | 0 | 0 | 0 | 0
8695 | 0 | 0 | 0 | 0 | 0
8696 | 0 | 0 | 0 | 0 | 0
8697 | 0 | 0 | 0 | 0 | 0
8698 | 0 | 0 | 0 | 0 | 0
8699 | 0 | 0 | 0 | 0 | 0
8700 | 0 | 0 | 0 | 0 | 0
8701 | 0 | 0 | 0 | 0 | 0
8702 | 0 | 0 | 0 | 0 | 0
8703 | 0 | 0 | 0 | 0 | 0
8704 | 0 | 0 | 0 | 0 | 0
8705 | 0 | 0 | 0 | 0 | 0
8706 | 0 | 0 | 0 | 0 | 0
8707 | 0 | 0 | 0 | 0 | 0
8708 | 0 | 0 | 0 | 0 | 0
8709 | 0 | 0 | 0 | 0 | 0
8710 | 0 | 0 | 0 | 0 | 0
8711 | 0 | 0 | 0 | 0 | 0
8712 | 0 | 0 | 0 | 0 | 0
8713 | 0 | 0 | 0 | 0 | 0
8714 | 0 | 0 | 0 | 0 | 0
8715 | 0 | 0 | 0 | 0 | 0
8716 | 0 | 0 | 0 | 0 | 0
8717 | 0 | 0 | 0 | 0 | 0
8718 | 0 | 0 | 0 | 0 | 0
8719 | 0 | 0 | 0 | 0 | 0
8720 | 0 | 0 | 0 | 0 | 0
8721 | 36.0383 | 36.0383 | -3.2e-05 | 3.2e-05 | 1.024e-09
8722 | 121.3616 | 121.362 | -0.000444 | 0.000444 | 1.9714e-07
8723 | 120.5871 | 120.587 | 0.000114 | 0.000114 | 1.2996e-08
8724 | 119.7691 | 119.769 | 8.2e-05 | 8.2e-05 | 6.724e-09
8725 | 123.1425 | 123.142 | 0.000487 | 0.000487 | 2.3717e-07
8726 | 122.6192 | 122.619 | 0.000165 | 0.000165 | 2.7225e-08
8727 | 120.3754 | 120.375 | 0.00037 | 0.00037 | 1.369e-07
8728 | 85.2866 | 85.2866 | -6e-06 | 6e-06 | 3.6e-11
8729 | 0 | 0 | 0 | 0 | 0
8730 | 0 | 0 | 0 | 0 | 0
8731 | 0 | 0 | 0 | 0 | 0
8732 | 0 | 0 | 0 | 0 | 0
8733 | 0 | 0 | 0 | 0 | 0
8734 | 0 | 0 | 0 | 0 | 0
8735 | 0 | 0 | 0 | 0 | 0
8736 | 0 | 0 | 0 | 0 | 0
8737 | 0 | 0 | 0 | 0 | 0
8738 | 0 | 0 | 0 | 0 | 0
8739 | 0 | 0 | 0 | 0 | 0
8740 | 0 | 0 | 0 | 0 | 0
8741 | 0 | 0 | 0 | 0 | 0
8742 | 0 | 0 | 0 | 0 | 0
8743 | 0 | 0 | 0 | 0 | 0
8744 | 0 | 0 | 0 | 0 | 0
8745 | 0 | 0 | 0 | 0 | 0
8746 | 0 | 0 | 0 | 0 | 0
8747 | 0 | 0 | 0 | 0 | 0
8748 | 14.843 | 14.843 | -3.4e-05 | 3.4e-05 | 1.156e-09
8749 | 0 | 0 | 0 | 0 | 0
8750 | 55.0302 | 55.0302 | 2.3e-05 | 2.3e-05 | 5.29e-10
8751 | 0 | 0 | 0 | 0 | 0
8752 | 0 | 0 | 0 | 0 | 0
8753 | 0 | 0 | 0 | 0 | 0
8754 | 0 | 0 | 0 | 0 | 0
8755 | 0 | 0 | 0 | 0 | 0
8756 | 0 | 0 | 0 | 0 | 0
8757 | 0 | 0 | 0 | 0 | 0
8758 | 0 | 0 | 0 | 0 | 0
8759 | 0 | 0 | 0 | 0 | 0
8760 | 0 | 0 | 0 | 0 | 0
Comparing Net Energy
Comparing TCS molten salt model results, for Enet, from SAM to results from the TCS run using the .lk script.
Conclusion: matches within rounding errors. Looks like the max (abs(diff)) ~= 0.0043.
RMS as % of max Enet ~= 0.00034%

## from TCS lk script
Wind velocity (m/s) hourly | Solar field thermal output (MWh) hourly | Antifreeze pumping parasitics (MWh) hourly | Thermal energy to storage (MWh) hourly | Thermal energy from storage (MWh) hourly | Energy in thermal storage (MWh) hourly | Thermal energy to the power cycle (MWh) hourly | Dumped energy - other (MWh) hourly | Auxiliary heater fuel consumption (MWh) hourly | Auxiliary heater parasitic load (MWh) hourly | Net electric power output (kWh) hourly
615224.3535
0
0
0
0
0
0
0
0
0
0
61.5153
122.7121
121.6788
123.8049
123.8049
123.688
121.8742
122.8418
0
0
0
0
0
0
0
0
0
0
0
0
0
0
30.6932
120.2221
123.4566
122.6419
121.979
121.507
121.4307
121.3538
121.9229
123.3835
120.5627
121.3913
121.4552
115.112
0
0
0
0
0
0
0
0
0
0
30.4094
121.2489
120.2456
123.4591
122.4374
121.9802
121.7094
121.4319
121.8445
123.1096
120.109
121.0345
121.6031
121.9317
43.141
0
0
0
0
0
0
0
0
0
13.6246
120.98
120.0412
123.3498
122.4212
121.9336
121.561
123.7402
121.5667
122.7503
123.7865
120.5274
120.8859
41.0507
0
0
0
0
0
0
0
0
0
0
0
60.938
121.5352
122.9529
123.3504
0
0
61.2441
0
0
0
0
0
0
0
0
0
0
0
0
0
0
0
0
41.8236
120.4991
119.8038
123.8323
123.6707
123.4366
123.1728
122.9021
123.1798
120.2591
121.4443
122.2205
122.5771
122.6468
92.0051
0
0
0
0
0
0
0
0
0
0
31.2766
119.8856
123.453
122.8163
122.4313
122.3527
122.2769
122.7029
119.7923
120.979
121.7827
111.5225
0
0
0
0
0
0
0
0
0
0
0
41.7197
121.953
120.8516
120.0234
123.4994
122.9906
122.7902
122.5861
122.8554
123.7371
120.5329
121.3078
121.9653
122.2859
105.9183
0
0
0
0
0
0
0
0
0
38.0372
121.1342
119.9381
123.0038
121.8149
123.7712
123.6792
123.4323
121.5225
122.5207
123.2752
0
0
0
0
0
0
0
0
0
0
0
0
0
37.9012
123.7226
122.6358
121.7406
123.293
122.6455
122.3598
123.9012
122.5092
123.7687
122.5258
123.5988
120.2107
120.7492
120.5117
0
0
0
0
0
0
0
0
0
0
61.5642
122.6653
121.8636
123.496
122.8885
122.6099
122.3958
122.7158
121.4771
47.7438
0
0
0
0
0
0
0
0
0
0
0
0
0
0
60.8158
123.7893
122.8294
123.5365
122.9518
122.8764
122.8005
123.2074
122.5656
123.7289
122.1676
122.4552
123.227
0
0
0
0
0
0
0
0
0
0
0
60.9664
121.5461
122.9634
123.5918
122.7831
123.6096
123.1523
123.406
123.3888
122.9742
123.8591
91.4905
0
0
0
0
0
0
0
0
0
0
0
0
60.6953
123.467
122.3188
122.8741
123.3234
123.1534
123.1277
123.4666
122.2797
123.9025
0
0
0
0
0
0
0
0
0
0
0
0
0
0
60.68
123.4972
122.4354
123.0978
123.523
123.261
122.9922
123.4736
123.7142
123.4628
122.2883
122.8642
123.7348
0
0
0
0
0
0
0
0
0
0
34.6344
121.8111
123.2653
123.7811
123.798
123.0838
123.8565
123.6953
123.3446
123.6788
123.5209
122.1003
122.4584
122.6474
0
0
0
0
0
0
0
0
0
0
59.8387
123.5165
122.6391
122.1681
121.7084
121.4934
123.6977
123.4402
123.7461
122.3215
123.4257
120.0492
120.7
121.1877
121.7178
39.5158
0
0
0
0
0
0
0
0
25.2079
120.1518
123.2849
122.5328
121.9361
123.8389
123.3933
122.932
123.1475
121.8187
122.9314
123.6914
119.9792
120.1996
45.9996
0
0
0
0
0
0
0
0
0
26.5356
123.7022
122.7285
121.9151
123.7086
123.1641
122.8933
122.9044
122.9683
121.8676
0
0
0
0
0
0
0
0
0
0
0
0
0
0
0
61.5473
122.1704
111.865
123.7881
123.4405
63.6406
0
0
0
0
0
0
0
0
0
0
0
0
0
0
0
0
0
0
0
0
0
0
0
0
0
0
0
0
0
0
0
0
0
0
0
0
0
0
0
0
0
0
0
0
0
0
0
0
0
0
0
0
0
0
0
0
0
0
0
0
0
0
0
0
0
0
61.6928
123.3427
122.7764
122.32
122.0109
121.9383
121.6495
121.868
122.5311
122.9258
43.4423
0
0
0
0
0
0
0
0
0
0
0
0
0
0
0
0
60.7555
121.6555
123.6898
123.1744
0
0
0
0
0
0
0
0
0
0
0
0
0
0
0
0
0
61.1502
122.3932
122.0391
121.6728
121.5585
121.4821
121.1516
121.5712
122.3696
123.1914
123.573
0
0
0
0
0
0
0
0
0
0
0
0
0
59.3632
123.2131
122.3796
121.7581
123.7749
123.6829
123.5901
123.5673
121.7791
122.3092
81.1794
0
0
0
0
0
0
0
0
0
0
0
0
0
61.4722
122.4901
121.7894
123.6695
123.2196
123.0242
122.8609
122.9793
121.4391
0
0
0
0
0
0
0
0
0
0
0
0
0
0
0
44.4477
0
60.7063
121.4306
123.4218
123.1831
84.0965
0
0
0
0
0
0
0
0
0
0
0
0
0
0
0
0
0
0
61.3549
123.4721
123.3227
123.7113
123.0661
34.8859
0
0
0
0
0
0
0
0
0
0
0
0
0
0
0
0
0
32.1048
92.069
122.9289
123.7176
122.9755
31.8022
0
0
0
0
0
0
0
0
0
0
0
0
0
0
0
0
0
0
60.6827
121.5705
123.4658
122.8303
122.5499
122.627
122.7037
122.9495
123.5039
121.8127
122.6947
123.3961
123.7348
56.6618
0
0
0
0
0
0
0
0
0
55.5683
123.7124
122.6723
121.7639
123.5805
122.947
122.5639
122.1923
122.6277
121.4542
122.8159
123.8244
120.1597
120.8154
121.1621
117.4062
0
0
0
0
0
0
0
0
0
61.4521
122.1816
121.3679
123.3014
122.8267
122.7499
122.6725
122.9574
121.4587
122.5728
59.4172
0
0
0
0
0
0
0
0
0
0
0
0
55.2869
123.2925
122.1224
123.6627
122.6667
123.8446
123.5883
123.3283
123.7045
123.1717
121.9922
123.11
123.9968
120.4319
121.0291
0
0
0
0
0
0
0
0
0
59.4645
122.8159
121.6971
123.3391
122.4102
123.6897
123.5257
123.359
123.7435
123.1342
121.8429
122.8527
123.6698
120.0045
120.7656
52.8691
0
0
0
0
0
0
0
0
57.2538
123.0744
121.9292
123.5605
122.6552
123.8106
123.4617
123.1005
123.7594
123.2157
122.1437
123.1186
123.5807
124.4353
120.3546
120.585
114.2837
0
0
0
0
0
0
0
0
40.0826
71.7852
0
0
0
61.704
0
0
0
0
0
0
0
0
0
0
0
0
0
0
0
0
0
0
61.0011
121.4704
123.2219
122.3875
123.6939
123.5298
123.3631
123.602
122.9937
121.7751
122.7338
123.1888
104.1134
0
0
0
0
0
0
0
0
0
0
0
0
0
0
0
0
0
0
0
0
0
0
0
0
0
0
0
0
0
0
0
0
0
0
0
0
0
0
0
0
54.4599
107.0509
72.8239
0
0
0
0
0
0
0
0
0
0
0
0
0
0
0
61.0894
121.495
123.0697
122.4069
123.597
123.2379
123.14
123.0412
123.184
122.4772
123.7123
115.8504
0
0
0
0
0
0
0
0
0
0
0
0
0
0
0
0
0
21.1604
0
0
0
0
0
0
0
0
0
0
0
0
0
0
0
0
0
0
54.5099
121.727
123.1837
122.2504
123.1797
123.86
123.605
123.3434
123.6775
123.3004
122.7622
123.7058
121.9905
122.8043
123.0788
114.0573
0
0
0
0
0
0
0
0
0
0
0
52.3275
0
0
0
0
0
0
0
0
0
0
0
0
0
0
0
0
0
0
0
0
0
0
0
0
0
0
0
0
0
0
0
0
0
0
0
0
0
0
0
0
0
0
0
0
0
60.9139
123.1384
123.7045
122.8039
123.4855
120.939
123.1973
123.3917
0
0
0
0
0
0
0
0
0
0
0
0
0
0
0
0
0
61.4066
123.4042
123.2735
122.5767
122.4201
122.1604
122.4647
123.4511
122.614
114.3804
0
0
0
0
0
0
0
0
0
0
0
0
61.4645
123.7936
122.8121
123.1066
123.0712
122.3551
122.0013
121.77
122.3037
123.4766
122.6642
123.6104
122.4946
122.9858
123.2024
123.6072
0
0
0
0
0
0
0
0
61.3968
123.4412
123.4582
123.4236
122.5233
121.8454
121.5929
121.2067
121.6938
122.8833
123.1937
123.024
124.0059
123.2243
123.6668
121.5355
35.9642
0
0
0
0
0
0
0
53.3359
115.2912
123.3857
122.4637
121.6601
0
0
0
0
0
0
0
0
0
0
0
0
0
0
0
0
0
0
0
61.5963
122.9107
123.8428
122.8566
123.1488
123.7115
123.8728
123.0996
123.7217
123.4025
122.6988
123.5009
121.6162
122.1588
122.696
122.9952
123.5247
123.7912
0
0
0
0
0
0
60.9125
123.6669
122.7746
122.4373
123.6567
123.3985
123.3269
123.2549
123.7259
122.9382
121.5719
122.3766
122.9596
123.5289
123.9075
119.7607
120.1384
35.6287
0
0
0
0
0
0
61.397
121.4729
122.6407
123.4601
123.612
123.0371
123.8089
123.6478
123.2806
123.2655
122.8062
121.5365
122.4415
123.2706
123.8428
119.7713
120.0328
120.2222
0
0
0
0
0
0
61.0866
123.4373
123.7823
122.7971
123.0882
123.3434
122.8788
122.5158
123.002
123.3087
123.3626
122.542
123.1962
123.9543
121.9111
121.9642
122.5259
0
0
0
0
0
0
0
60.7597
123.5809
122.7369
123.7137
123.0236
122.6989
122.7747
122.85
123.2909
122.8032
123.8873
121.9551
0
0
0
0
0
0
0
0
0
0
0
0
61.4652
122.3292
121.5344
123.3334
122.5863
122.3158
122.3158
122.1826
122.613
123.4294
121.793
122.0739
99.5176
0
0
0
0
0
0
0
0
0
0
0
61.2235
122.0241
123.7834
123.268
122.7257
122.5286
122.4237
122.3264
122.8883
121.4297
122.6355
123.5618
119.8652
120.4819
120.8572
120.8395
120.9364
121.06
0
0
0
0
0
0
59.5401
122.6715
121.5327
123.3336
122.5865
122.2319
123.7033
123.5406
122.2717
123.2308
121.6317
122.3388
122.8154
123.2943
123.7764
119.8785
120.4267
120.8107
0
0
0
0
0
0
0
0
0
0
0
0
0
0
0
0
0
0
0
0
0
0
0
0
0
0
0
0
0
0
60.8491
123.3142
123.8028
122.8174
123.1088
123.5773
123.5773
123.5773
122.9685
123.7538
123.2911
122.3019
122.9663
123.4445
121.632
0
0
0
0
0
0
0
0
0
60.5455
122.9889
123.6138
122.7074
123.1025
123.5266
123.3596
123.1898
123.7725
123.4809
123.202
122.5066
123.4388
121.604
122.2911
0
0
0
0
0
0
0
0
0
61.6166
122.2626
122.9409
123.4291
123.4564
122.9462
122.7706
122.5921
122.9462
123.7481
123.6901
123.1786
123.7911
122.8697
123.5615
121.5265
122.2366
122.5679
0
0
0
0
0
0
61.7624
122.3274
122.8082
123.7888
122.706
122.3199
122.3199
122.3199
122.929
123.0687
122.9497
123.9312
122.9527
123.7488
121.7834
121.5992
121.8664
73.279
0
0
0
0
0
0
60.8268
123.6184
123.514
122.9841
122.5637
122.3813
122.5637
122.6681
123.4105
123.7034
123.8049
122.855
123.168
123.7738
0
0
0
0
0
0
0
0
0
0
0
0
0
22.247
76.9366
122.6391
122.4711
122.442
122.3951
0
0
0
0
0
0
0
0
0
0
0
0
0
0
0
56.9138
0
22.19
116.1149
113.5038
0
0
0
0
0
0
0
0
0
0
0
0
0
0
0
0
0
0
0
0
60.7429
121.6335
123.2026
119.4918
123.5724
123.7352
122.2272
122.5961
122.8063
74.9084
0
0
0
0
0
0
0
0
0
0
0
0
0
45.5602
121.8779
121.3436
123.5705
123.2127
122.9423
122.7667
122.5882
122.8674
123.3122
121.7064
82.4396
0
0
0
0
0
0
0
0
0
0
0
18.6523
123.0807
122.2581
121.4498
123.3312
122.5841
122.2338
123.7054
123.5426
123.7972
122.7765
123.5108
121.5753
122.023
122.453
122.805
122.7116
123.0954
50.9967
0
0
0
0
0
0
60.5509
123.6481
123.1498
122.879
122.7183
122.4592
122.2858
123.8001
122.2701
122.83
123.374
123.9055
121.7535
61.1742
0
0
0
0
0
0
0
0
0
0
0
0
0
0
0
0
0
0
0
0
0
0
0
0
0
0
0
0
0
0
0
0
0
0
60.6151
123.4991
122.9678
122.8683
122.7678
122.705
122.4781
122.4006
107.4382
0
0
0
0
0
0
0
0
0
0
0
0
0
0
38.86
122.3367
121.7849
123.7106
123.0192
122.4222
123.644
123.4801
123.3135
123.5741
122.5194
123.2486
123.9095
122.0004
122.6308
123.1428
123.2488
123.7185
119.7312
0
0
0
0
0
0
61.2299
122.0291
123.6444
122.7476
123.6397
123.1155
122.8794
122.7307
118.189
0
0
0
0
0
0
0
0
0
0
0
0
0
0
0
61.5581
122.3042
123.1604
123.4186
123.479
123.2639
123.6897
123.1779
123.8381
123.3195
122.5976
123.4425
121.6598
122.1033
116.9733
0
0
0
0
0
0
0
0
39.8288
122.7219
122.0766
121.7147
123.8143
123.4666
123.3001
123.3001
123.3001
123.6071
121.6833
122.2895
122.7664
123.046
123.3186
123.5605
123.4617
123.8049
119.8102
0
0
0
0
0
41.8829
123.682
122.6134
121.7579
123.7917
123.2763
123.0086
123.0086
123.0086
123.2282
123.5926
121.6514
122.0463
122.4039
122.9426
123.0503
72.8822
0
0
0
0
0
0
0
0
61.2252
122.0254
123.8294
123.3838
122.9225
122.7606
122.6838
122.6065
122.735
123.0222
123.3861
121.4917
122.3066
123.134
123.1057
122.8633
42.4479
0
0
0
0
0
0
55.6636
121.8523
123.6642
123.1171
122.7443
122.4855
123.7795
123.4308
123.0698
123.1673
123.6141
122.5363
123.0954
123.6505
121.6976
122.2406
122.5197
123.1174
123.4089
0
0
0
0
0
0
42.4241
123.4632
122.467
123.4736
122.7638
123.5848
123.4196
123.2517
123.4069
122.9344
123.9367
0
0
0
0
0
0
0
0
0
0
0
0
0
60.4048
122.7618
123.3779
123.7505
123.81
123.3133
123.2403
123.1669
123.4815
122.9758
123.6604
123.4653
0
0
0
0
0
0
0
0
0
0
0
54.5697
123.7997
122.3389
123.0971
123.6609
123.1131
123.6732
123.4152
123.1506
123.4626
123.3188
122.9387
123.7221
122.8759
123.6113
121.7469
122.0322
122.7084
122.9018
0
0
0
0
0
46.0255
121.715
122.9509
123.5794
123.8529
123.82
123.1292
122.651
122.1755
122.3159
122.9935
123.7103
123.4874
123.0448
123.7454
122.2999
52.5654
0
0
0
0
0
0
0
0
60.9305
123.2053
123.487
123.4526
122.4306
122.115
122.2104
122.305
122.961
123.0906
122.9713
123.6512
123.8144
124.1382
122.6382
122.7299
123.2813
66.958
0
0
0
0
0
59.8017
123.7777
122.8151
123.6654
122.8622
123.3504
123.7894
123.6261
123.4602
123.7197
123.4235
122.8675
123.5008
122.2105
122.8974
123.5378
121.5387
122.2488
95.6595
0
0
0
0
0
60.8611
123.3349
123.4971
123.608
123.8284
123.1187
122.6431
122.4626
122.4046
122.7933
123.6331
123.5724
123.242
122.4095
123.5599
121.6163
121.6394
122.0486
122.1464
0
0
0
0
0
60.6993
123.0709
123.2382
123.2561
123.3179
122.3869
121.9806
121.8092
121.635
122.0291
122.9796
123.795
123.7827
123.4174
122.732
123.3849
123.4774
121.4619
121.674
0
0
0
0
0
61.4805
123.5798
123.3368
123.0837
122.3158
121.412
121.0485
120.9772
120.9055
121.2655
122.0322
122.7002
123.4928
123.237
123.923
123.1932
123.2866
123.7865
122.355
0
0
0
0
0
60.8353
123.6355
122.978
122.0399
121.3938
120.9006
120.5337
120.4589
120.3835
120.8282
121.7807
122.6318
123.3576
123.7843
123.2703
123.7938
122.8861
123.6643
122.3554
0
0
0
0
0
0
0
0
0
0
0
0
0
0
0
0
0
0
0
0
0
0
0
0
0
0
0
0
0
60.9269
123.4594
122.7497
123.2615
123.418
122.6033
122.1957
121.9312
121.5963
121.7204
122.1211
122.705
123.4627
123.6591
123.0725
84.6995
0
0
0
0
0
0
0
0
60.3662
122.9455
123.5734
123.8236
123.8823
122.9991
122.7727
123.2209
123.651
123.3287
122.7562
123.5587
122.2968
122.5825
122.982
123.3031
123.3944
121.4556
121.668
0
0
0
0
0
61.0824
121.9807
123.7018
122.9361
122.3277
123.3177
122.7746
123.6894
123.3353
123.4309
122.605
123.1529
123.7197
122.5587
123.3275
123.8468
121.6582
122.1221
122.3911
0
0
0
0
0
60.7884
123.541
122.3918
123.1049
123.3936
123.3594
122.6322
122.1632
121.7024
121.801
122.3547
123.0209
123.7417
123.5879
123.1113
123.7336
122.376
122.8661
123.2247
0
0
0
0
0
0
0
0
0
61.5151
122.5989
122.4257
122.4928
122.7887
123.3037
0
0
0
0
0
0
0
0
0
0
0
0
0
0
61.268
122.3353
121.6349
123.6916
123.4342
123.1701
122.9738
122.8743
122.7739
122.9986
123.3845
121.5589
122.0044
122.362
122.8929
122.9754
96.6943
0
0
0
0
0
0
0
25.9904
122.5803
121.466
123.0739
122.4111
123.6012
123.0949
122.7181
123.6423
123.8057
123.2585
122.396
123.1132
123.7016
115.4574
0
0
0
0
0
0
0
0
0
60.6611
123.4189
122.3552
123.1892
123.5295
123.6821
123.1837
123.0121
122.8377
123.1105
123.7357
123.5157
122.8228
123.2626
123.8093
122.6358
122.8585
123.4687
123.6556
0
0
0
0
0
0
61.4653
122.3107
123.1914
123.5348
123.6874
123.3817
123.489
123.5477
122.9651
102.1733
0
0
0
0
0
0
0
0
0
0
0
0
0
0
42.0578
123.2063
123.488
123.4536
122.6252
121.9871
121.8157
121.6415
121.8157
122.1412
122.7252
123.6348
45.9364
0
0
0
0
0
0
0
0
0
0
61.1274
122.8697
123.418
122.1257
121.4959
120.6821
120.3115
120.1052
119.9156
120.2859
121.1056
121.9062
122.7406
123.3481
123.0894
123.7137
122.8731
123.4311
123.7671
0
0
0
0
0
0
0
61.2559
122.0307
121.3846
120.8981
120.6794
120.8499
121.0178
121.6181
122.6217
123.389
123.1807
123.7297
123.0133
123.4522
123.6301
122.4893
0
0
0
0
0
0
61.2092
123.7057
122.8172
123.2758
123.5253
122.8229
122.4
122.0459
121.6796
122.0219
123.1082
123.1981
122.7548
123.3974
122.2019
122.8084
123.0875
123.1894
123.4302
90.7231
0
0
0
0
61.2623
122.3225
123.4237
122.8289
123.5259
123.0691
123.0445
123.3519
123.7026
122.996
123.6863
122.8457
123.3712
123.4608
123.7187
70.1414
0
0
0
0
0
0
0
0
60.6929
123.5493
122.5854
123.5519
122.9152
123.5702
123.0847
123.5639
123.2062
123.3985
123.0599
123.7441
123.1642
123.7769
122.8835
123.4793
123.8175
121.8906
60.4263
0
0
0
0
0
60.5646
122.9378
123.2058
123.3692
123.6199
122.9165
122.4296
122.232
122.0432
122.3507
123.1205
122.9591
123.5853
122.7655
123.358
123.8315
122.3208
123.0884
123.4011
0
0
0
0
0
61.3671
123.4816
123.3322
123.1518
122.4512
121.6546
121.2706
121.0981
120.9322
121.0981
121.5885
122.131
122.6673
123.227
123.6359
123.0901
123.0901
123.5444
122.6157
0
0
0
0
0
0
43.6096
123.0865
123.7251
123.1781
123.5747
123.216
123.0443
122.8698
123.1916
122.991
123.7049
123.2183
122.3898
123.1508
84.9069
0
0
0
0
0
0
0
0
60.2771
122.5539
122.9347
123.1779
123.5307
122.9183
122.4288
122.1663
121.9026
122.0233
122.7625
123.0284
123.6993
123.5459
123.07
123.8378
122.4749
122.7758
123.2418
0
0
0
0
0
61.7511
123.7383
123.3773
122.3561
121.472
120.5773
119.9262
119.6629
119.6399
119.9694
120.9369
122.1565
123.1273
123.6939
123.2018
0
0
0
0
0
0
0
0
0
61.1412
123.5299
122.2394
121.2025
120.4043
119.7704
119.2493
119.0703
118.9047
119.2999
120.2658
121.103
122.0352
122.7043
123.523
123.2912
123.902
122.9776
123.5983
90.9071
0
0
0
0
61.6274
123.5365
123.1671
122.2154
121.4037
120.7748
120.4029
120.4783
120.5532
121.0636
121.9283
122.6624
123.6723
123.7753
123.5689
122.6957
123.0177
123.7143
121.4528
0
0
0
0
28.7085
123.6724
122.4426
122.9045
123.2965
123.6667
123.2411
123.1441
123.4087
123.6667
123.2523
122.8198
123.6231
122.4377
122.9239
123.5114
123.819
123.7122
121.536
121.6958
0
0
0
0
0
0
60.3
123.181
122.5276
123.8861
123.4655
123.1523
122.9797
122.8044
122.9299
123.353
123.7206
122.5429
123.1268
123.6806
121.6611
122.1095
122.3739
122.8082
95.7752
0
0
0
16.2658
122.3351
123.7939
122.711
123.6046
122.9065
123.4806
122.9489
123.54
123.1825
123.327
122.9833
123.5523
122.9576
123.3983
123.821
122.6054
123.5029
121.4712
121.9692
109.6727
0
0
0
26.6841
123.1577
122.3333
123.2645
123.6724
123.126
123.5217
123.2601
123.2601
123.2601
123.5686
123.2358
122.6538
123.3023
123.9143
122.7593
123.6178
121.8675
122.3991
122.8794
116.9581
0
0
0
0
60.457
122.8299
123.1997
123.4357
123.7552
123.1338
122.707
122.5263
122.3437
122.5782
123.1683
123.7838
123.5853
123.2098
122.3974
123.0883
123.2858
123.9191
121.677
0
0
0
0
0
61.1602
122.985
123.5975
122.4569
121.9653
121.3132
121.0581
120.9868
120.9151
121.2226
122.1127
122.4489
123.1618
123.7839
123.4634
122.7504
123.4432
123.6704
122.4351
82.8854
0
0
0
29.5146
122.8449
123.7485
122.3889
121.6071
121.049
120.6449
120.3697
120.3697
120.3697
120.7922
121.6014
122.1922
122.843
123.2921
123.723
123.1296
123.3991
123.4929
123.7714
114.0902
0
0
0
14.0941
123.2825
123.4391
122.6243
122.0081
121.2816
120.7373
120.3638
120.3638
120.3638
120.8105
121.4664
122.5747
123.5227
123.1436
123.6037
123.9299
122.8732
122.746
122.746
102.1291
0
0
0
25.4451
123.4048
123.4176
122.5608
121.5835
120.7648
120.374
119.949
119.949
119.949
120.374
121.366
122.4195
123.5222
123.2179
123.7671
122.7728
123.174
123.6524
122.4671
112.9
0
0
0
0
61.1707
123.6553
122.4519
121.4798
120.7885
120.3838
119.84
119.5737
119.5737
119.84
120.3609
121.2692
122.3301
123.0399
123.4578
123.9749
123.5632
122.6722
123.5378
102.6028
0
0
0
26.1425
123.4074
122.733
121.8477
120.989
120.3003
120.0012
119.5912
119.3177
119.3177
119.5912
120.2712
121.1957
122.3203
123.1485
123.493
123.2137
123.7381
122.5936
122.5936
115.2799
0
0
0
25.6987
122.9735
123.1891
122.7799
121.4691
120.5115
119.9352
119.6374
119.5138
119.7839
120.6336
121.7389
122.4879
123.06
123.731
123.3149
123.5773
122.8508
123.1156
122.2496
99.5836
0
0
0
0
61.5853
123.0566
122.1985
121.097
120.29
120.0048
119.7412
119.6193
119.4713
119.5948
120.1296
121.0541
121.8372
122.6661
123.4944
123.3366
122.873
123.5477
122.3459
113.7303
0
0
0
0
61.3446
122.5561
121.223
120.3838
119.6955
119.2865
118.751
118.327
118.2042
118.4789
119.2094
119.7632
120.4465
121.4544
122.4238
122.9678
123.7344
44.3074
0
0
0
0
0
0
0
39.3257
121.4676
120.3847
119.6964
119.4249
118.7377
118.5205
49.0125
86.178
0
0
0
0
0
0
0
0
0
0
0
0
0
0
0
0
0
45.3366
121.0746
120.819
120.5679
120.293
120.6907
121.5489
121.7418
0
0
0
0
0
0
0
0
0
0
0
0
46.2722
123.1099
123.4421
123.5735
122.9187
121.9788
121.1203
121.2506
121.5324
121.5324
121.9545
122.4958
123.3685
123.6097
123.1413
123.5462
122.3889
122.7948
122.9124
123.3303
112.4551
0
0
0
0
61.3659
123.6262
123.6871
123.6984
123.321
122.6257
122.4708
122.6257
122.7785
123.4406
123.5214
123.1481
123.6687
122.5765
123.1607
123.7148
121.6227
121.7539
122.3197
100.9716
0
0
0
0
61.6794
123.0703
122.3568
123.3824
122.6895
123.4478
123.4478
123.5661
123.7063
123.1155
123.8357
122.7331
123.2759
123.5371
123.7999
121.6113
121.6336
121.92
122.3298
0
0
0
0
37.5672
123.7709
122.5787
123.7189
122.9051
123.0952
123.7703
123.1326
122.5856
122.5856
122.5856
122.7105
123.1987
123.0372
123.8244
123.2394
123.771
122.3589
122.6035
123.1544
119.0439
0
0
0
0
60.7545
122.7273
123.0736
123.4457
122.9633
121.9809
56.1558
83.976
120.6755
120.6755
80.7833
0
0
0
0
0
0
0
0
0
0
0
0
0
61.6304
123.7452
123.3842
122.4498
122.0443
121.6141
121.4615
121.4615
121.6141
122.1564
122.8052
123.8084
123.68
122.8144
123.0884
123.6296
124.0017
122.7257
123.6702
89.1011
0
0
0
38.3715
123.4786
123.4007
123.4135
122.7516
121.98
121.4064
121.0958
120.2888
120.4399
120.8574
120.9855
121.5848
122.4142
122.8446
123.249
123.6344
123.502
123.0476
123.8748
122.3594
0
0
0
35.7858
122.7381
122.6695
121.8366
121.0053
120.1299
119.8688
119.8688
119.1752
118.6456
119.1752
119.4487
120.2199
121.2599
121.9734
122.5034
123.4437
123.8465
122.962
123.3509
95.2203
0
0
0
61.4498
122.8095
121.4733
120.6607
119.7655
118.6788
118.2781
118.0125
117.868
118.1315
118.1315
118.2781
119.2972
120.1313
120.9844
122.0563
123.1489
123.5434
123.644
123.2513
75.5354
0
0
0
61.6694
122.4424
121.1157
119.7906
118.9482
118.9186
118.9186
118.3772
117.9618
118.1696
118.7171
118.9851
119.6772
120.3543
120.7944
121.3108
121.7886
79.372
0
0
0
0
0
0
0
0
60.0455
120.6009
120.0427
119.6558
119.1032
118.5641
117.877
117.5822
118.0603
118.1205
118.9363
120.2215
100.9472
0
0
0
0
0
0
0
0
0
0
61.5258
122.0824
120.9919
120.1501
119.6396
118.7041
118.2147
117.6576
117.3503
118.0405
118.727
119.3238
120.1198
121.4948
122.617
123.3241
123.9871
123.3047
122.7538
122.9102
0
0
0
0
61.5175
122.9448
121.8535
120.9923
120.0213
119.6602
119.3872
118.9639
118.8208
118.9639
119.6779
120.5129
121.5903
122.5372
123.2864
123.6939
123.518
95.8084
0
0
0
0
0
0
61.5811
0
0
60.3706
120.7431
120.0305
119.0692
119.3486
120.4317
120.8557
121.2434
121.9614
122.6432
123.2134
0
0
0
0
0
0
0
0
0
0
0
0
61.528
122.2115
121.1193
120.5891
120.2716
119.9744
119.9744
120.5506
121.2383
122.094
123.0653
123.174
122.832
123.54
123.548
69.2111
0
0
0
0
0
61.3695
123.8221
123.7665
123.5242
122.4416
121.4696
120.7783
120.3736
120.3736
120.3736
120.525
121.4696
122.2889
123.2709
123.1085
123.7811
122.9133
123.4551
123.8153
122.2736
115.5911
0
0
0
61.6963
122.731
123.7622
122.5331
121.5851
120.7665
120.2402
119.8257
119.5588
119.4354
119.8497
120.5491
121.4359
122.3239
123.306
123.1433
123.6757
123.8162
122.6814
123.5389
122.2531
0
0
0
60.7643
122.7349
123.7661
122.537
121.5886
120.493
119.6785
119.6785
119.3976
119.1174
119.6714
120.3934
121.435
122.3267
123.3089
123.9716
123.5599
123.9576
122.9584
123.7755
122.3634
0
0
0
0
31.4057
108.8183
0
0
0
0
0
0
0
0
0
0
0
0
0
0
0
0
0
0
0
0
0
25.536
123.5873
123.6503
123.4047
122.323
121.4799
121.0509
120.7886
120.5198
120.9324
121.9071
122.6957
123.661
123.7633
123.1786
123.4426
123.5715
123.713
122.2584
122.6719
102.1398
0
0
0
60.9058
122.9776
123.0458
122.9353
122.0873
121.2385
120.8584
120.4648
120.1861
120.0312
120.1861
120.6074
121.3522
122.4459
123.5755
123.0076
123.0076
123.5414
123.5223
123.8135
121.791
0
0
0
61.7349
123.6482
122.8542
122.0843
121.0929
120.4369
120.1269
119.7213
119.3266
118.9339
119.0532
119.9136
120.951
121.8554
122.6597
123.0946
123.3671
123.6329
123.6188
123.0806
122.9576
0
0
0
39.5674
122.9449
122.2354
121.5867
120.6256
119.806
119.5302
119.2536
119.4053
119.8004
120.3875
121.3392
122.3017
122.988
77.5946
0
0
0
0
0
0
0
0
0
52.8735
122.052
120.9832
119.9121
118.9491
118.4269
117.7192
117.3189
116.9557
116.5832
116.9064
117.9094
118.7011
119.5623
120.1408
120.8728
121.5069
122.091
122.3644
122.8228
107.4977
0
0
0
61.0934
122.0141
120.8815
119.7455
118.8943
118.2503
117.7619
117.436
117.436
117.436
118.0319
118.942
119.4579
120.2096
120.8668
121.4977
121.8517
122.1238
122.1834
98.8375
0
0
0
0
0
32.3858
121.4615
106.019
0
0
0
54.5359
0
58.4359
118.4652
0
0
0
0
0
0
0
0
0
0
0
0
0
61.6929
122.9437
121.72
120.4904
119.5519
118.8358
118.2768
117.8204
117.648
117.473
117.5983
118.0537
118.4023
119.0596
119.9763
120.8965
121.3624
121.8488
122.0437
122.485
120.916
0
0
0
60.9154
121.7929
120.7497
119.6995
118.805
117.992
117.361
116.7769
116.5206
116.1553
116.4001
117.3286
117.8198
118.6045
119.1953
119.9198
120.5604
121.1075
121.3427
121.8512
59.0148
0
0
0
60.4934
121.0409
120.0056
118.9618
118.0517
117.5881
116.9558
116.6829
116.7829
116.882
117.2729
118.1794
119.0911
119.7621
120.0431
30.0274
0
0
0
0
0
0
0
0
0
60.0231
119.9792
118.9557
118.1887
117.9579
117.5882
117.3627
117.268
117.1726
117.6132
118.5318
119.4279
120.1803
120.7638
121.3211
121.7774
121.786
122.3065
0
0
0
0
0
0
0
60.4561
120.7808
119.9813
119.4134
118.6775
118.2738
117.9147
117.5453
117.5952
117.9195
118.3873
119.2222
62.2876
0
0
0
0
0
0
0
0
0
61.2359
122.228
121.0938
119.9599
119.1064
118.4762
117.9802
117.4858
117.1226
116.8925
116.9915
117.5468
118.0316
118.5336
119.2369
119.9619
120.6535
121.1293
121.5136
122.1628
122.6835
0
0
0
54.1754
121.678
120.7843
119.8823
119.1317
118.7334
118.1945
117.8248
117.7581
117.5629
117.6852
118.2541
118.9907
119.2981
120.2
120.9838
121.6304
122.0074
122.3719
122.6811
97.7993
0
0
0
61.4338
122.3368
120.885
119.4196
118.4174
117.7839
117.2867
116.8724
116.6976
116.5277
116.7978
117.5017
118.1538
118.878
119.8888
120.9045
121.2885
121.468
121.3839
121.9514
122.257
0
0
0
60.5206
121.0828
120.1317
119.1736
118.2699
117.7205
116.9873
116.6541
116.4871
116.3177
116.6777
117.6133
118.2586
119.0507
119.5833
120.211
120.9181
121.6273
121.9614
122.4633
122.4617
0
0
0
60.9083
121.6656
120.3785
119.0842
118.0676
117.2571
116.6288
116.07
115.8015
115.661
115.8303
116.4655
116.914
117.6958
118.4662
119.3723
120.0847
120.81
121.2485
121.8365
122.114
0
0
0
60.6118
121.2071
120.0222
118.8293
117.8515
117.0433
116.415
115.8035
115.5518
115.1855
115.4777
116.4787
117.2398
118.0986
118.7074
119.4411
119.9141
120.0835
119.988
120.4851
120.7948
0
0
0
0
59.699
119.3689
118.253
117.3671
116.6575
116.1088
115.6005
115.3299
115.1815
115.4968
116.4025
117.1195
117.8514
118.6612
119.3529
119.9253
120.1891
120.321
120.6055
0
0
0
0
59.9389
120.4219
119.546
118.6524
117.7934
117.2332
116.4984
116.2605
116.2605
116.2605
116.7187
117.4885
118.3274
119.0794
119.996
120.7681
121.371
121.7586
121.8661
122.2942
122.4302
0
0
0
61.1434
122.4682
121.755
0
0
0
0
0
0
0
0
0
0
0
0
0
0
0
0
0
0
0
0
0
61.5966
123.0666
123.4482
123.5088
122.799
122.2153
121.827
121.552
121.552
121.4038
121.7769
122.5073
123.3739
123.8761
123.1865
122.7559
52.0531
0
0
0
0
0
0
0
61.3504
123.7867
123.1027
123.3562
122.7962
122.1456
121.6578
121.4292
121.6074
121.7829
122.3638
123.2382
123.1918
123.8282
122.9274
123.2948
123.7287
123.9831
122.2776
122.5891
122.8274
0
0
0
60.8155
123.288
123.5669
123.5327
122.6744
122.0895
121.3439
120.8622
120.3175
119.8985
119.8505
120.3147
120.727
121.3545
122.1899
122.772
123.3725
123.7313
122.8677
123.3722
123.6925
0
0
0
61.4843
123.5432
122.5609
121.5843
120.7306
119.9068
119.2775
118.742
118.4718
118.32
118.4719
119.0108
119.491
119.9376
120.5853
121.2195
121.7742
122.1358
122.3117
122.9287
116.5939
0
0
0
61.231
122.3136
121.3397
120.3593
119.4514
118.9155
118.1965
117.8309
117.5575
117.2875
117.4565
118.1032
118.676
119.3539
120.3603
121.3715
121.9412
122.496
122.8111
123.1846
123.2928
0
0
0
0
60.8334
112.1549
120.3436
119.6024
118.9799
77.7809
118.0921
117.9968
117.9007
118.3133
119.1393
64.8325
0
0
0
0
0
0
0
0
0
0
0
61.7127
123.0861
122.775
121.6747
120.7775
120.0473
119.5061
119.3051
119.6791
120.0412
120.526
121.3257
121.9187
122.6523
123.3074
123.9244
123.5104
123.9562
122.8817
123.3794
123.5177
0
0
0
60.8274
123.4997
123.7718
123.7382
122.8997
122.3196
121.6176
121.1149
120.5599
120.1074
120.0369
120.4146
120.7213
121.3504
122.1205
123.0415
123.6321
123.2341
123.5107
122.866
123.1134
0
0
0
61.0669
123.0434
122.6541
121.4957
120.5153
119.7
119.0629
118.3295
117.8515
117.212
117.1641
117.7035
118.1724
119.036
120.0355
121.2226
122.1027
122.4776
122.7927
123.3862
123.4824
0
0
0
61.2599
122.1405
120.8575
119.5686
118.6324
117.9915
117.4931
117.0838
116.9126
116.7389
117.1323
118.1352
118.9317
119.846
120.5189
121.319
121.9594
122.3274
122.4127
122.9032
123.292
0
0
0
0
60.9033
121.2043
119.9985
119.0617
118.3534
117.8036
117.3795
117.1993
117.1753
117.4545
118.259
119.2198
115.0328
0
0
0
0
0
0
0
0
0
0
38.7764
121.419
120.6282
119.7125
119.1062
118.4761
117.9837
117.5396
117.2696
117.116
117.4046
118.1029
118.8283
119.4966
120.1974
120.9299
121.433
121.7195
121.7322
122.0162
122.1576
0
0
0
60.9877
122.096
121.1108
120.1241
119.3739
119.0375
118.5775
118.2009
118.0618
117.7947
118.0618
118.875
119.6544
120.7171
121.4975
121.915
122.279
122.4447
122.4146
122.518
122.6623
0
0
0
59.3635
122.104
121.2287
120.3354
119.374
118.6692
117.7611
117.3669
117.1904
117.024
117.2916
118.0856
119.0085
119.8233
120.5929
121.2161
121.9748
122.7862
123.6058
123.0015
123.6243
0
0
0
61.7395
122.9845
121.8487
120.7074
119.8523
119.2092
118.7183
118.1219
117.7164
117.177
117.3202
118.1149
118.8822
119.6179
120.6296
121.6391
122.1571
122.6104
122.9335
123.475
106.0322
0
0
0
0
61.2535
121.8442
120.7129
119.7068
118.8121
117.9196
117.2068
116.8734
116.4109
116.6022
117.5272
118.1449
118.8781
119.889
120.9047
121.4885
121.7797
122.4292
0
0
0
0
0
61.0384
122.1705
121.5329
120.4685
119.4859
118.1972
116.9191
116.1879
116.1879
116.1879
116.5029
117.1403
117.6774
118.4842
119.4929
120.3091
120.8778
65.1386
0
0
0
0
0
0
60.7225
121.4865
120.3808
119.2628
118.3263
117.5217
116.8932
116.2602
115.919
115.4589
115.6061
116.3123
116.9457
117.6503
118.6583
119.668
120.1668
120.6473
120.8516
121.3778
121.8376
0
0
0
60.4738
120.9942
119.8953
118.786
117.8947
117.1583
116.5856
116.0494
115.6863
115.4616
115.6096
116.2412
116.6888
117.3292
117.9695
118.6038
119.1651
119.9854
120.5401
121.2685
121.676
0
0
0
42.4426
120.1221
119.0692
118.0018
117.1156
116.3103
115.6843
115.1503
114.8847
114.7388
114.981
116.0289
116.6053
117.2908
117.6458
118.2834
118.8305
119.5673
120.0215
117.2042
0
0
0
0
0
0
0
0
0
0
13.4893
84.4038
117.072
117.3421
83.3459
92.3798
0
0
0
0
0
0
0
0
0
0
0
0
0
0
0
41.2434
117.855
117.2356
116.5008
116.3088
116.4285
0
0
57.6233
0
0
0
0
0
0
0
0
0
0
0
0
0
31.4014
118.8925
117.7884
116.9428
116.3089
115.8144
115.3744
115.1088
114.9508
115.1937
115.7491
116.4573
117.1918
117.7753
118.5074
118.8844
76.5033
0
0
0
0
0
0
0
59.171
118.7733
117.9093
116.9548
116.2555
115.353
114.9588
114.7863
114.6158
114.9343
115.738
116.3249
117.1072
117.8416
118.5739
119.0677
119.317
120.084
0
0
0
0
0
59.7167
119.8118
118.7002
117.5648
116.6596
116.2653
115.7048
115.3381
115.2902
115.1228
115.511
116.5123
117.3054
117.9761
118.6146
119.2466
120.044
120.8205
121.3555
83.8467
0
0
0
0
0
59.9506
120.0057
119.1299
118.2827
117.3777
116.6724
116.2146
116.2146
116.2146
116.6251
117.6245
118.0213
118.9319
119.8267
120.8421
121.2492
35.9731
0
0
0
0
0
0
32.2231
122.0152
120.8826
119.7466
118.8091
117.9962
117.3654
116.6811
116.2649
115.7043
115.8954
116.7962
117.5093
118.5173
119.4426
120.5527
121.3141
121.62
121.8064
122.3861
122.6058
0
0
0
35.5246
122.0995
121.1142
120.1275
119.1688
118.1923
117.2181
116.5549
116.2911
116.1541
116.5211
117.3853
118.3261
119.1294
120.1417
121.1624
121.5814
121.8603
121.8653
122.3934
122.612
0
0
0
0
60.4382
120.9565
120.1387
119.4855
118.5767
117.8732
117.3754
117.2808
117.1853
117.5004
118.2183
118.9132
119.5565
120.3629
121.0581
121.6568
122.0339
122.1246
122.5081
121.0427
0
0
0
35.0666
121.7985
120.7551
119.7049
118.936
118.7015
118.3271
118.1059
118.0107
117.9146
118.1769
118.8022
119.3977
120.0365
120.6845
121.1452
121.6999
122.1732
122.3402
122.8845
98.7039
0
0
0
0
60.7356
121.3489
120.561
119.6715
119.0424
118.2313
117.7202
117.1808
116.7623
116.8626
117.5668
118.0867
118.9492
119.8041
120.8191
121.5762
122.0198
122.2836
122.8331
89.9523
0
0
0
0
60.6957
121.1028
120.1307
119.1789
118.5683
117.7594
117.2411
116.7
116.2901
116.3391
117.0606
117.4889
118.0711
118.8846
119.5796
120.3587
121.1114
121.5353
122.1781
0
0
0
0
60.7171
121.5279
120.4892
119.439
118.5462
117.7377
117.1079
116.5182
116.265
115.8955
116.1414
116.947
117.5626
118.2943
118.9418
119.5795
120.0437
120.6917
121.062
121.4888
121.5917
0
0
0
0
60.0571
120.1116
119.1734
118.2698
117.7213
116.9881
116.6337
116.3697
116.0998
116.2478
116.7797
117.2581
117.9463
118.7566
119.3528
120.1413
120.8668
121.3053
121.9188
122.1091
0
0
0
0
60.4107
120.3531
119.0761
118.0602
117.2497
116.6215
116.0378
115.7835
115.4172
115.614
116.3302
116.9659
117.6274
118.5348
119.2951
119.9185
120.1823
120.2144
120.6924
121.2549
0
0
0
34.7586
120.477
119.4447
118.3973
117.5049
116.7001
116.0719
115.4898
115.2293
114.8688
114.966
115.5005
116.0508
116.6905
117.697
118.7062
119.2498
119.8288
120.1218
120.7292
121.1531
0
0
0
21.2644
120.2131
119.0253
117.8316
116.7935
115.9054
115.0182
114.3858
114.1241
113.9842
114.1553
114.7855
115.639
116.4199
117.1891
117.8375
118.505
119.1154
119.7386
120.156
120.9619
0
0
0
36.03
119.7851
118.6131
117.4159
116.4392
115.6368
115.0126
114.3805
114.0448
113.5872
113.6838
114.3129
115.2992
115.6531
116.4578
117.1429
118.0012
118.7962
119.707
119.9917
120.5168
0
0
0
0
58.8453
118.1282
117.2672
116.367
115.7523
114.9525
114.543
114.2808
114.2488
114.566
115.2372
116.2452
56.9463
0
0
0
0
0
0
0
0
0
0
0
59.4237
119.0199
118.0054
117.1602
116.4263
115.8556
115.4916
115.4916
115.4916
115.8556
116.4631
117.1978
117.8347
118.3703
118.6591
119.189
0
0
0
0
0
0
0
0
0
0
0
0
33.0876
75.5652
119.376
119.0665
118.8629
118.627
58.7931
0
0
0
0
0
0
0
0
0
0
0
0
0
0
59.4514
119.1467
118.4173
117.7838
117.2862
117.0687
117.2382
117.4053
117.9506
118.6964
119.4809
120.1835
120.7671
121.16
121.5652
121.8442
121.9786
122.3529
38.6517
0
0
0
23.2465
122.6697
121.471
120.2627
119.2357
118.3309
117.6252
117.2573
117.4232
117.6001
118.1158
118.804
119.5487
120.1945
120.9455
121.5786
122.1025
122.3672
122.5059
122.8439
122.9491
0
0
0
0
61.2821
121.9755
120.929
120.0277
119.2196
118.5919
117.9765
117.7236
117.3511
117.4219
117.9797
118.7157
119.5567
120.491
121.0575
121.4239
121.5536
121.2998
121.1222
115.1242
0
0
0
0
0
59.2235
118.8476
118.0478
117.1419
116.4381
115.9446
115.85
115.7547
115.9209
116.3021
116.7623
117.2538
117.9385
118.2005
103.6415
0
0
0
0
0
0
0
0
58.0007
0
0
0
57.7865
116.8073
116.7573
117.3917
117.9788
118.1321
118.2539
34.3339
0
0
0
0
0
0
0
0
0
0
0
0
0
59.2368
119.0392
118.3564
117.9604
117.3888
117.4105
117.9897
118.7327
63.4715
0
0
0
0
0
0
0
0
0
0
0
0
0
0
27.7149
121.6026
120.8041
120.6325
121.1631
121.3838
108.918
120.4939
119.5613
0
0
0
0
0
0
0
0
0
0
0
0
0
0
0
60.5112
120.744
119.7099
118.9646
118.8161
118.5457
118.2178
117.8588
117.6369
117.7366
118.0227
118.5703
119.3341
52.7244
0
0
0
0
0
0
0
0
0
0
60.9102
121.2096
120.0036
119.0916
118.8103
118.3644
118.0451
117.963
117.7673
117.9387
118.4838
118.9738
119.4046
119.9449
120.489
120.8646
121.0357
120.9276
121.4246
107.6989
0
0
0
0
60.5354
120.8497
119.8796
118.9645
118.4374
117.7297
117.3929
117.2258
117.0564
117.2258
117.7633
118.2355
118.7832
119.3134
119.7063
120.3883
121.2096
121.7688
122.3311
122.315
0
0
0
21.0809
121.5078
120.3795
119.243
118.3518
117.6408
117.0859
116.5509
116.1856
115.9631
116.2073
117.148
117.8808
118.4978
119.1081
119.7312
120.2395
120.6168
120.7292
121.3322
121.9126
0
0
0
24.372
122.054
120.9851
119.914
119.0183
118.2054
117.5799
116.9476
116.6261
116.191
116.3378
117.0625
117.6934
118.3221
119.1349
119.8283
120.6186
121.3276
121.7948
122.3781
122.5808
0
0
0
0
60.972
121.4664
120.4061
119.4907
118.5818
117.8746
117.1627
116.764
116.2322
116.2811
116.8844
117.4325
118.1765
119.2778
120.1982
121.0763
121.7199
122.1012
122.581
122.6935
0
0
0
0
60.9422
121.3512
120.2239
119.2201
118.3287
117.4363
116.7313
116.4003
115.9315
115.9803
116.5203
116.9968
117.7292
118.6373
119.3093
120.1013
120.7495
121.1193
121.5718
121.5771
0
0
0
0
60.2108
119.857
118.4134
117.4136
116.807
116.3341
115.8199
115.4569
115.2283
115.3014
115.8488
116.4856
117.1565
43.4165
0
0
0
0
0
0
0
0
0
0
0
0
0
0
0
0
0
33.3232
72.3959
93.6937
0
0
0
0
0
0
0
0
0
0
0
0
0
0
0
58.9109
118.1771
117.2984
116.3962
115.6944
115.4043
115.2523
115.2523
115.4007
116.1079
110.7898
0
0
0
0
0
0
0
0
0
0
0
18.3376
120.3335
119.2791
118.2109
117.3018
116.3996
115.6964
115.3021
115.377
115.3577
115.8038
116.3505
116.985
117.566
118.1386
118.5585
119.1006
119.4507
104.2703
0
0
0
0
0
0
59.4776
118.9075
117.6501
116.6718
115.9407
115.3724
115.0603
115.1567
115.3931
115.5439
116.1756
116.8057
117.4473
118.0881
118.4358
119.024
0
0
0
0
0
0
0
0
59.8918
120.1016
119.3235
118.3672
117.5768
116.7418
116.1612
115.9865
115.8192
115.9048
116.4422
116.8174
117.3577
117.9984
0
0
0
0
0
0
0
0
0
0
59.734
119.5085
118.483
117.636
116.929
116.3768
116.0563
116.131
116.1262
116.3463
116.7068
117.0796
117.6833
118.2131
118.5836
119.192
97.2805
0
0
0
0
0
0
0
59.7041
119.3728
118.2568
117.351
116.9818
116.4435
116.137
115.8684
115.6038
115.8208
116.5265
117.2146
117.7613
118.3922
119.038
119.6293
120.0514
120.3164
120.8526
94.5157
0
0
0
0
0
21.6868
118.4084
117.7679
117.2983
116.8377
116.8377
117.2983
117.7679
118.0171
118.2827
118.6949
118.8357
0
0
0
0
0
0
0
0
0
0
0
60.0535
120.1088
119.1708
118.4182
118.0889
117.6247
117.2545
117.1134
116.8425
116.9664
117.4256
117.9967
118.6353
119.3391
119.9176
120.4558
120.6474
121.0301
0
0
0
0
0
0
60.8028
121.2103
120.1772
119.242
118.3372
117.631
116.9975
116.741
116.3806
116.6913
117.6925
118.456
119.4134
120.3166
121.0155
121.764
122.3079
122.5685
123.1276
116.828
0
0
0
0
61.7028
122.1931
120.8206
119.7287
118.816
118.1089
117.6457
117.6457
117.6457
118.2278
119.3029
120.3363
121.3394
122.1745
122.7774
123.3778
123.7366
122.858
123.3114
105.1913
0
0
0
0
61.3578
123.1724
122.864
121.9157
120.9862
120.2846
119.6497
119.3958
119.0213
119.0213
119.3354
119.707
120.3934
121.286
122.3164
123.114
123.2728
123.7887
123.2445
0
0
0
0
0
61.5828
123.1859
121.9821
120.9908
120.1746
119.5494
118.9764
118.7125
118.5696
118.9611
119.8729
120.9871
121.9089
122.3901
123.1252
123.804
123.2097
124.0062
122.9337
0
0
0
0
0
61.7518
122.9878
123.3731
123.3383
122.2359
121.3638
120.6309
120.3864
120.0087
120.361
121.4013
122.3306
123.2145
123.7227
123.4031
123.7559
123.723
122.7473
122.954
0
0
0
0
0
61.5458
123.6382
123.5341
122.6802
122.2128
121.5783
121.1142
120.5592
120.1062
120.0593
120.4741
120.9415
121.4819
122.1361
122.6219
123.3328
123.7721
123.5515
122.7935
0
0
0
0
0
61.7158
123.3173
122.0266
120.95
120.0267
119.3278
118.7658
118.5949
118.4215
118.6929
119.4072
120.0891
120.8858
121.9813
122.8863
123.4797
123.5755
123.5388
123.7025
96.8849
0
0
0
0
61.2483
122.4441
121.0754
119.985
119.0709
118.3687
117.7613
117.4882
117.3503
117.4687
118.0248
118.5394
119.1765
120.2578
121.1683
121.926
122.2939
122.364
122.8724
100.7798
0
0
0
0
61.026
121.3254
120.0446
119.066
118.3578
117.8082
117.3841
117.2894
117.1939
117.509
118.1827
118.9258
119.464
119.8391
120.2023
120.5226
120.5312
120.8038
112.166
0
0
0
0
0
60.1181
120.4716
119.7694
119.1206
118.8087
118.3628
118.1855
118.2614
118.3376
118.8087
119.5584
120.3811
121.2839
121.807
122.2713
122.5077
122.4816
122.5604
122.6522
0
0
0
0
0
61.5153
122.1807
121.0891
119.9973
118.8027
117.9897
117.4672
116.9367
116.6632
116.6259
117.2194
118.1876
119.0274
119.8566
120.9462
121.3318
121.4293
121.9428
0
0
0
0
0
0
60.4502
120.362
119.4202
118.733
117.9593
117.15
117.115
118.8875
119.7277
119.3023
119.8292
119.4276
119.964
71.6489
0
0
0
0
0
0
0
0
0
0
60.6826
120.9764
119.5507
118.3246
117.495
117.1131
116.571
116.4279
116.571
116.6398
117.3005
118.2551
119.0978
119.7703
120.7333
121.6729
122.495
122.7653
0
0
0
0
0
0
61.216
122.2024
121.3568
120.3752
119.3917
118.583
118.4315
118.3048
118.4908
121.2248
122.6121
121.4339
121.1541
111.7621
0
0
0
0
0
0
0
0
0
0
0
0
59.7282
119.4004
119.9316
82.945
0
0
0
0
0
0
0
0
0
0
0
0
0
0
0
0
0
0
61.2233
121.7099
120.624
119.8044
119.0404
118.3559
118.3559
118.1952
118.0761
118.2189
118.7735
119.7103
120.2631
120.7914
121.1763
121.4499
121.7576
122.3114
122.7441
0
0
0
0
0
60.9797
121.1002
119.8953
118.9159
118.1012
117.5846
117.1711
116.9032
116.738
116.8885
117.6538
118.7018
119.2316
119.6371
120.4788
121.431
122.148
122.8399
122.9737
0
0
0
0
0
61.0672
121.3471
120.2659
119.17
118.1943
117.2409
116.5211
116.1064
116.1064
115.9816
116.577
118.0669
119.3125
119.4644
119.5896
120.6422
121.3351
121.7656
122.2025
0
0
0
0
0
60.5267
120.7347
119.5249
118.5669
117.6068
116.3923
115.5642
115.4166
115.4166
115.8328
116.5993
117.4749
118.2862
119.2078
120.315
120.7501
120.8814
121.1444
121.715
0
0
0
0
0
60.6716
120.3538
119.0345
117.5783
116.4969
116.2296
115.6932
115.3032
115.4258
115.9619
116.5958
117.6985
118.5985
119.8314
120.874
121.6879
122.0308
122.874
0
0
0
0
0
0
60.8268
120.9753
119.6598
118.0647
116.9821
116.3231
115.7894
115.3735
115.2508
115.6686
116.5482
117.2384
118.1937
119.486
120.4429
121.1425
121.5215
121.8003
82.9946
0
0
0
0
0
60.7464
120.8459
119.4156
118.1927
117.1118
116.184
115.9159
115.6273
115.6273
116.3091
117.0868
118.0422
119.075
120.0392
120.9671
121.3729
120.8468
121.8635
122.5009
0
0
0
0
0
60.7592
120.3597
118.9126
118.0675
117.1136
116.5
116.2327
116.1093
115.9845
116.1093
116.7011
117.9317
118.8407
119.5285
120.0696
120.6138
121.0416
121.7422
122.0226
0
0
0
0
0
60.8183
120.862
119.544
118.3173
117.6374
117.2355
116.6943
116.4291
116.6943
117.2355
117.8529
118.6628
119.47
120.3417
121.3031
121.9876
122.3124
112.5513
0
0
0
0
0
0
61.3757
122.081
120.8837
119.8987
118.9174
117.8303
116.8756
116.6303
116.9015
117.5562
118.2774
119.3952
120.5047
121.4263
122.3953
123.3735
123.6057
123.1911
122.691
0
0
0
0
0
61.3718
122.8347
121.9867
120.7568
119.5312
118.6828
118.2822
118.0165
117.8721
118.1355
119.0285
120.1317
121.1049
121.9317
122.1763
122.8666
123.698
123.013
123.2965
0
0
0
0
0
61.5888
122.3122
121.2217
120.2712
119.6579
118.9616
118.81
118.6878
118.81
119.7758
120.5964
121.4024
121.8363
122.2539
122.946
123.3613
123.4811
50.8884
0
0
0
0
0
0
61.6603
123.4208
122.4484
121.5015
121.114
120.5837
120.3087
120.1287
119.7231
119.7266
120.3418
121.4499
122.2756
122.881
123.4263
123.6887
123.7037
123.318
122.8248
0
0
0
0
0
61.3266
123.1695
123.5894
122.6327
121.2128
120.4135
120.3994
120.0913
119.9491
120.2464
120.9755
122.1924
123.0441
123.3165
123.5821
123.5047
69.7239
0
0
0
0
0
0
0
61.4411
122.8029
121.5804
120.7617
120.3726
119.9477
119.6843
119.5625
119.5625
119.7477
120.4429
120.9809
121.656
122.089
121.9681
122.8361
75.9689
0
0
0
0
0
0
0
61.291
122.9481
122.2386
122.0481
121.4981
121.0692
120.8068
120.6854
120.7167
120.8035
121.0768
121.8851
45.2713
0
0
0
0
0
0
0
0
0
0
0
61.3268
123.5434
122.4444
121.6229
120.8557
120.311
120.0002
119.7366
119.7366
120.1422
120.7424
121.5559
122.3963
122.9048
123.4491
123.8146
123.3788
52.084
0
0
0
0
0
0
61.3344
123.7753
122.8397
121.8748
121.3603
121.0836
120.814
120.5817
120.187
120.3994
120.9373
121.9448
65.5898
0
0
0
0
0
0
0
0
0
0
0
61.6343
123.6456
123.5415
122.5699
121.6177
121.1194
120.44
120.0082
119.8653
120.1503
120.6444
121.4518
122.2776
122.6242
123.1836
123.7155
123.1683
122.5551
123.0822
0
0
0
0
0
61.3252
123.298
122.8942
121.9546
121.1204
120.3714
119.5368
119.2783
119.4301
119.8254
120.4608
121.2859
121.7247
122.2683
123.0514
123.1608
123.4229
123.0151
123.1636
0
0
0
0
0
0
0
61.0506
121.8045
0
0
53.5974
119.854
63.1775
0
0
0
0
0
0
0
0
0
0
0
0
0
0
0
61.4088
123.1802
123.071
122.328
121.5003
120.995
120.7296
120.4576
120.3317
120.4576
121.1383
122.2624
123.0929
123.7395
123.1769
123.5731
123.4165
122.8661
77.0197
0
0
0
0
0
61.4743
123.2979
123.1658
122.421
121.6258
120.8762
120.3326
120.0249
120.5605
121.0492
121.4782
122.1738
122.7102
123.1454
123.2951
123.3774
123.7711
67.7423
0
0
0
0
0
0
0
0
0
0
60.7559
121.2047
120.2409
119.5072
108.1197
0
0
0
0
0
0
0
0
0
0
0
0
0
0
0
60.9146
122.7366
123.3898
121.8817
121.1158
120.5855
120.1325
119.8475
119.9904
120.4477
121.1334
122.4795
123.4343
123.9501
123.6107
122.9571
123.1421
123.2466
31.7191
0
0
0
0
0
0
28.9225
123.7066
122.8185
122.1872
121.3737
121.0049
120.7817
120.5662
67.227
0
0
0
0
0
0
0
0
0
0
0
0
0
0
61.6194
123.5304
123.161
122.2094
121.3977
120.7689
120.2448
120.0387
119.8488
120.1947
121.3015
122.4136
123.1238
123.3966
123.6625
123.7865
123.3766
122.5349
0
0
0
0
0
0
0
61.2907
122.8583
122.0843
121.857
121.6258
121.8783
122.4092
109.0744
0
0
0
0
0
0
0
0
0
0
0
0
0
0
0
60.8104
122.8535
123.9181
122.987
122.2525
121.705
121.1668
120.9044
120.7623
121.2013
121.7419
122.4084
123.0752
123.538
123.9827
123.6186
122.7551
123.6433
95.6706
0
0
0
0
0
13.5221
123.6424
123.1807
122.3424
121.7907
121.3407
120.9003
120.5353
120.2918
120.487
121.3936
122.3149
122.9624
123.1018
0
0
0
0
0
0
0
0
0
0
0
61.5925
123.2049
122.1296
121.2208
120.3332
119.7682
119.6958
119.6228
119.9558
120.9758
122.0007
122.8601
123.4231
122.8932
123.6281
68.699
0
0
0
0
0
0
0
33.1884
122.74
123.7479
122.7993
122.1487
121.6609
121.1466
120.7908
120.5645
121.0589
121.8296
122.917
123.7251
123.3258
123.8743
122.9565
122.969
123.1418
112.284
0
0
0
0
0
54.411
123.4709
123.6514
123.71
122.9938
122.3757
121.9241
121.7528
121.5787
121.949
122.7984
123.6988
123.5679
122.9909
123.6906
122.6927
123.0019
123.7111
109.2263
0
0
0
0
0
0
0
51.6481
123.3859
34.6748
0
0
60.2914
0
0
0
0
0
0
0
0
0
0
0
0
0
0
0
0
0
61.5082
123.1577
122.253
121.5209
120.9404
120.4757
120.2995
120.1206
120.4564
121.3632
122.1659
122.9661
123.5489
122.8364
71.2162
0
0
0
0
0
0
0
0
0
0
0
0
61.05
121.949
121.3485
121.094
120.7344
120.7584
0
0
0
0
0
0
0
0
0
0
0
0
0
0
0
61.333
123.2178
123.2311
122.4774
121.9174
121.4169
121.132
120.9917
121.0068
121.6688
122.2986
122.9577
123.2915
118.987
0
0
0
0
0
0
0
0
0
0
61.1698
123.6643
122.6955
121.8834
121.0625
121.0096
34.3412
0
0
0
0
0
0
0
0
0
0
0
0
0
0
0
0
0
0
0
61.5379
123.0382
123.5353
123.3206
123.3206
123.3206
123.4872
123.5214
123.2117
0
0
0
0
0
0
0
0
0
0
0
0
48.4424
122.969
123.7587
122.8647
123.3512
123.508
123.1459
123.2193
123.2923
123.6913
123.6324
123.2608
122.3728
122.9324
123.4773
123.6156
121.4949
120.0115
0
0
0
0
0
0
46.0231
123.1766
123.6259
122.6218
123.2871
123.6091
123.1792
122.9075
122.629
122.9398
122.9759
122.6826
123.4415
122.4181
122.9775
123.0874
123.4466
123.4923
0
0
0
0
0
0
59.1254
122.8228
123.1925
123.4763
123.8862
123.3701
123.0526
122.9529
122.8524
123.2356
123.2705
122.9831
123.7713
122.7285
123.3777
123.5144
123.8664
121.423
0
0
0
0
0
0
57.512
122.821
123.1908
123.3306
123.488
122.6724
122.394
122.2416
122.4251
122.531
123.3461
123.4105
0
0
0
0
0
0
0
0
0
0
0
0
0
61.48
123.1291
122.9946
122.3292
121.8726
121.4467
121.2665
121.0858
121.4894
122.672
123.8426
123.8288
123.2883
122.1634
122.6383
82.9128
0
0
0
0
0
0
0
0
61.2466
123.5246
122.4009
121.5053
120.7932
120.2957
120.1936
120.0906
120.5608
121.7506
122.8021
123.7544
123.5278
122.8652
123.6118
60.6155
0
0
0
0
0
0
0
40.3752
123.5902
123.5131
123.3599
122.571
121.6685
121.227
120.9649
120.6995
121.2079
122.6723
123.1665
122.9181
123.5624
122.3631
122.6566
123.3127
123.6437
0
0
0
0
0
0
33.795
123.5875
123.3445
123.0914
122.3232
121.4194
120.9924
120.727
120.455
120.9008
122.1677
123.2555
123.3385
122.8497
123.7991
122.1473
122.5547
0
0
0
0
0
0
0
39.6793
123.12
123.8157
122.573
121.7475
120.8482
120.2513
120.0452
119.9681
120.4489
121.5965
122.7643
123.8605
123.8002
123.426
123.6142
123.8772
65.0055
0
0
0
0
0
0
35.6367
122.7401
123.1989
121.8609
121.226
120.4266
120.0927
119.9985
119.9034
120.3305
121.438
122.3617
123.4171
123.4506
123.1604
123.5302
122.3561
110.3167
0
0
0
0
0
0
0
56.9166
123.6702
122.7011
52.7495
116.9759
120.6902
91.2867
0
0
0
0
0
0
0
0
0
0
0
0
0
0
0
0
33.5155
122.8755
123.5901
122.2492
121.3409
120.3635
119.7731
119.7006
119.6277
120.2107
121.777
123.1126
123.3662
122.9795
123.993
122.3113
122.3723
85.0441
0
0
0
0
0
0
14.1766
122.7591
123.3866
122.0471
121.2221
120.3384
119.7252
119.5546
119.3815
119.8846
121.2607
122.4874
123.7332
123.8357
123.6283
122.2398
89.0662
0
0
0
0
0
0
0
33.9545
123.7682
123.2167
122.1341
121.2283
120.3408
119.7759
119.7034
119.6305
120.1931
121.5576
122.7171
123.5835
123.9339
123.3527
123.3826
123.7745
114.1718
0
0
0
0
0
0
0
60.4546
122.9825
122.0891
121.5473
121.0546
73.5478
0
0
0
0
0
0
0
0
0
0
0
0
0
0
0
0
0
0
0
61.7082
123.4395
122.8039
123.4565
123.0951
122.9965
123.8407
123.2194
122.8344
123.8331
122.774
105.1008
0
0
0
0
0
0
0
0
0
0
0
32.2182
123.1118
122.2742
66.017
0
0
0
0
0
0
0
0
0
0
0
0
0
0
0
0
0
0
0
0
60.5373
122.9825
123.6074
122.7009
123.0961
123.5202
123.3532
123.1834
123.5094
123.7049
123.5964
122.7583
123.6022
121.864
122.0633
122.5304
0
0
0
0
0
0
0
46.4836
123.3158
123.8502
122.7432
123.0366
123.0005
122.4416
122.4527
122.3548
122.8987
123.2068
123.188
122.3519
123.2238
123.9185
121.6752
121.9462
71.4815
0
0
0
0
0
0
0
61.5369
122.2199
122.8695
123.1651
123.1302
122.3908
121.9391
121.4677
121.9311
123.487
122.764
123.8297
122.8161
123.1941
123.5945
59.4627
0
0
0
0
0
0
0
0
55.0112
122.7771
123.8952
123.3791
122.836
122.4497
122.2523
122.0634
122.2304
122.8123
123.3772
123.1188
118.2861
0
0
0
0
0
0
0
0
0
0
0
61.5472
122.5343
123.6474
123.1901
122.5031
122.9311
74.1573
0
0
0
0
0
0
0
0
0
0
0
0
0
0
0
0
0
60.7767
41.9604
105.4356
123.1546
122.5015
56.3155
0
0
0
0
0
0
0
0
0
0
0
0
0
0
0
0
0
0
60.8413
123.6247
122.6776
123.8297
123.2172
122.7481
123.7515
123.4962
122.6041
123.6097
122.811
123.4476
123.8624
121.3757
121.7779
84.2309
0
0
0
0
0
0
0
0
61.0036
123.711
122.6961
123.6979
122.8964
123.7623
123.7623
123.7623
122.9872
122.3265
123.523
121.8916
122.4454
123.1347
123.3443
123.8596
0
0
0
0
0
0
0
19.7858
119.8265
122.5652
121.4376
123.4397
122.6911
122.2098
122.2098
122.3211
122.8022
107.9222
0
0
0
0
0
0
0
0
0
0
0
0
0
0
61.6108
122.2448
123.6447
122.7535
86.3588
0
0
0
0
0
0
0
0
0
0
0
0
0
0
0
0
0
0
0
0
0
0
0
0
61.585
95.9699
0
0
0
0
0
0
0
0
0
0
0
0
0
0
0
0
0
61.1595
123.7713
122.5791
123.3052
123.4925
123.6624
123.4044
123.1397
123.5989
123.059
122.7885
123.8458
122.0337
122.6639
122.9933
123.371
0
0
0
0
0
0
0
0
0
60.4079
123.0797
117.3175
122.5544
0
0
0
0
0
0
0
0
0
0
0
0
0
0
0
0
0
0
0
61.2365
121.8925
123.2582
123.774
123.7909
123.0273
123.7114
123.4532
123.6814
122.7755
122.1226
123.0037
123.7058
121.4844
122.0315
0
0
0
0
0
0
0
0
0
0
61.5566
122.4271
122.9141
123.6788
122.961
122.8615
122.7611
123.3309
122.7053
122.3198
123.4497
121.7461
122.197
34.3493
0
0
0
0
0
0
0
0
0
60.695
123.2424
123.7577
122.6658
123.8099
123.0738
122.596
122.3224
122.7284
123.4047
123.7391
123.1227
123.6691
0
0
0
0
0
0
0
0
0
0
0
61.678
122.765
123.5009
123.6135
123.413
122.7186
122.5379
122.4936
122.4721
123.1256
123.741
123.3877
123.6498
123.7234
76.322
0
0
0
0
0
0
0
0
0
61.7084
123.7249
123.7827
123.2674
122.8411
122.7903
123.2387
123.5398
123.2178
122.8413
123.6455
113.4419
0
0
0
0
0
0
0
0
0
0
0
0
60.3931
121.6219
123.6356
123.3385
122.7957
122.745
123.2176
123.6699
121.6478
122.3497
122.9255
0
0
0
0
0
0
0
0
0
0
0
0
0
60.4741
120.5444
119.8326
121.1692
0
50.6644
122.724
122.3214
0
0
0
0
0
0
0
0
0
0
0
0
0
0
0
0
59.758
123.7347
122.8796
121.974
123.5179
122.9367
122.7611
122.5826
122.8864
121.5597
122.6653
123.2233
123.2233
122.9101
109.0022
0
0
0
0
0
0
0
0
0
0
0
0
34.5864
73.6278
0
0
0
0
0
0
0
0
0
0
0
0
0
0
0
0
0
0
0
60.7753
121.4787
123.2949
122.6473
123.8094
123.387
123.1202
122.9672
123.0409
122.6213
123.7877
122.1977
122.6028
0
0
0
0
0
0
0
0
0
0
0
61.234
122.0324
123.5222
122.4442
123.1066
123.4679
123.0079
123.5044
122.9827
123.2321
122.9709
121.6766
122.2197
122.5863
76.6341
0
0
0
0
0
0
0
0
0
60.997
123.7058
122.5288
123.1849
123.3017
123.5085
123.1443
122.7675
123.3168
122.6892
122.5128
123.8049
121.9793
122.3961
122.8893
0
0
0
0
0
0
0
0
0
61.6123
123.6928
123.732
123.7898
122.9079
122.5929
122.5929
122.7549
122.9774
123.013
122.7188
123.6472
122.142
62.5515
0
0
0
0
0
0
0
0
0
0
0
0
0
0
0
0
0
0
0
0
0
0
0
0
0
0
0
0
0
0
0
0
0
0
49.271
123.7121
122.8114
123.4248
123.5144
123.8319
123.7625
123.6927
123.1265
123.1814
122.7214
123.8559
121.8147
98.8423
0
0
0
0
0
0
0
0
0
0
61.3227
121.7731
123.1848
122.2516
123.1809
123.8611
123.6061
123.1166
123.448
118.5076
0
0
0
0
0
0
0
0
0
0
0
0
0
0
0
61.5575
122.3477
123.1816
123.4683
123.7639
123.6523
123.5613
80.5249
0
0
0
0
0
0
0
0
0
0
0
0
0
0
0
0
0
0
0
0
0
21.0221
86.7002
0
0
0
0
0
0
0
0
0
0
0
0
0
0
0
0
59.5448
123.3224
122.4049
121.5092
123.3382
122.6866
122.308
123.3159
122.1086
123.2557
45.71
0
0
0
0
0
0
0
0
0
0
0
0
0
0
0
0
0
26.0004
0
0
0
0
0
0
0
0
0
0
0
0
0
0
0
0
0
0
0
0
0
0
0
0
0
0
0
0
0
0
0
0
0
0
0
0
0
0
0
0
0
0
0
0
60.8512
121.7826
123.6615
123.0408
122.6654
122.5887
122.5423
122.6676
123.3726
121.6312
122.0496
42.3038
0
0
0
0
0
0
0
0
0
0
0
0
61.2409
122.1881
121.3744
123.3078
122.7563
122.47
123.7954
122.429
123.4511
121.8659
122.4923
0
0
0
0
0
0
0
0
0
0
0
0
26.542
122.8974
122.084
123.5613
122.4759
123.6035
123.3435
123.0768
123.0253
123.5456
122.6218
103.9593
0
0
0
0
0
0
0
0
0
0
0
0
52.336
122.0167
123.842
123.3964
122.9351
122.7273
122.5465
122.3645
122.524
123.2714
121.5426
122.3302
123.1451
123.6713
31.8567
0
0
0
0
0
0
0
0
0
49.8699
123.1057
122.133
123.6721
122.6761
122.2768
123.8334
123.7618
122.4294
123.36
121.5347
122.5096
123.3492
119.7272
46.3833
0
0
0
0
0
0
0
0
0
0
59.3179
123.0987
122.1048
123.5615
122.9335
122.7579
122.733
123.0311
121.703
122.8894
106.0175
0
0
0
0
0
0
0
0
0
0
0
0
35.2764
123.0559
122.1304
123.6694
122.6733
122.3161
122.3161
122.1249
122.6067
123.6815
87.1718
0
0
0
0
0
0
0
0
0
0
0
0
0
21.7273
122.2248
121.4441
123.0953
122.1665
123.4318
123.2631
123.2314
123.2551
122.4019
123.2405
123.7923
121.3702
29.739
0
0
0
0
0
0
0
0
0
0
0
61.7293
123.0911
122.5097
123.7547
123.4975
123.4975
123.6118
123.7655
122.7891
123.5836
122.1106
122.8217
62.8838
0
0
0
0
0
0
0
0
0
0
40.9286
122.9039
122.0793
123.8817
122.9982
122.4884
122.3836
122.2853
122.6686
123.4857
121.8243
122.2001
0
0
0
0
0
0
0
0
0
0
0
0
0
61.1009
121.8526
123.3272
122.3123
123.5122
123.3687
123.4615
94.6883
0
0
0
0
0
0
0
0
0
0
0
0
0
0
0
28.36
121.8143
123.2684
123.7841
123.8011
123.136
123.0374
124.0161
123.4003
123.4775
123.0537
121.6157
121.7718
30.9747
0
0
0
0
0
0
0
0
0
0
41.3404
121.7502
123.4004
122.3735
123.2032
122.6539
123.834
123.6934
122.8788
122.1463
123.2383
0
0
0
0
0
0
0
0
0
0
0
0
0
0
61.4201
122.3745
121.4918
123.0532
122.4936
122.3888
122.2642
122.7244
123.7354
114.8718
0
0
0
0
0
0
0
0
0
0
0
0
0
0
41.8251
122.0771
123.563
122.4777
123.7443
123.7443
123.667
122.3332
123.1693
106.2475
0
0
0
0
0
0
0
0
0
0
0
0
0
0
53.0767
121.9049
123.4629
122.4432
123.6698
35.1653
0
0
0
0
0
0
0
0
0
0
0
0
0
0
0
0
0
0
60.9088
121.5808
123.0861
123.7981
123.0823
122.7055
123.2357
123.4011
106.5801
0
0
0
0
0
0
0
0
0
0
0
0
0
0
31.4087
122.1122
121.8458
121.3954
123.5365
123.4894
123.8374
121.5564
121.9977
122.5006
0
0
0
0
0
0
0
0
0
0
0
0
0
0
58.9605
120.1106
123.6694
123.3152
122.9486
123.0968
123.7157
120.1626
120.4278
120.5027
120.5771
120.7986
120.8965
120.8176
48.6744
0
0
0
0
0
0
0
0
0
29.1949
121.0044
120.3183
119.8502
123.4181
123.103
123.103
123.2128
123.394
120.0614
120.89
121.5754
121.9318
66.3713
0
0
0
0
0
0
0
0
0
0
26.7327
121.5223
120.5847
119.7666
123.2396
122.7161
122.536
122.3529
122.747
119.8008
120.9873
121.84
122.1971
98.4643
0
0
0
0
0
0
0
0
0
0
18.5595
120.6734
119.3289
122.9754
121.9571
121.5088
123.7933
123.5856
121.6453
123.0083
120.0887
120.839
60.3886
0
0
0
0
0
0
0
0
0
0
0
0
25.7882
124.3459
123.0129
122.2469
121.9356
122.1996
122.2778
122.715
0
0
0
0
0
0
0
0
0
0
0
0
0
0
0
0
0
0
0
0
0
0
0
0
0
0
0
0
0
0
0
0
0
0
0
0
0
0
0
0
0
0
0
0
0
0
0
0
0
0
0
0
0
0
0
0
0
0
0
0
0
0
0
36.0383
121.3616
120.5871
119.7691
123.1425
122.6192
120.3754
85.2866
0
0
0
0
0
0
0
0
0
0
0
0
0
0
0
0
0
0
0
14.843
0
55.0302
0
0
0
0
0
0
0
0
0
0
Results from the .lk script.

## from SAM - TCS debug
Wind velocity (m/s) hourly | Solar field thermal output (MWh) hourly | Thermal energy to storage (MWh) hourly | Thermal energy from storage (MWh) hourly | Energy in thermal storage (MWh) hourly | Thermal energy to the power cycle (MWh) hourly | Dumped energy - other (MWh) hourly | Net electric power output (kWh) hourly
615224.6671
0
0
0
0
0
0
0
0
0
0
61.5153
122.712
121.679
123.805
123.805
123.688
121.874
122.842
0
0
0
0
0
0
0
0
0
0
0
0
0
0
30.6934
120.222
123.457
122.642
121.979
121.507
121.431
121.354
121.923
123.384
120.563
121.391
121.455
115.112
0
0
0
0
0
0
0
0
0
0
30.4094
121.249
120.246
123.459
122.437
121.98
121.709
121.432
121.845
123.11
120.109
121.034
121.603
121.932
43.1409
0
0
0
0
0
0
0
0
0
13.6246
120.98
120.041
123.35
122.421
121.934
121.561
123.74
121.567
122.75
123.787
120.527
120.886
41.0507
0
0
0
0
0
0
0
0
0
0
0
60.938
121.535
122.953
123.35
0
0
61.2441
0
0
0
0
0
0
0
0
0
0
0
0
0
0
0
0
41.8236
120.499
119.804
123.832
123.671
123.437
123.173
122.902
123.18
120.259
121.444
122.221
122.577
122.647
92.0051
0
0
0
0
0
0
0
0
0
0
31.2766
119.886
123.453
122.816
122.431
122.353
122.277
122.703
119.792
120.979
121.783
111.522
0
0
0
0
0
0
0
0
0
0
0
41.7197
121.953
120.852
120.023
123.499
122.991
122.79
122.586
122.855
123.737
120.533
121.308
121.965
122.286
105.918
0
0
0
0
0
0
0
0
0
38.0372
121.134
119.938
123.004
121.815
123.771
123.679
123.432
121.522
122.521
123.275
0
0
0
0
0
0
0
0
0
0
0
0
0
37.9012
123.723
122.636
121.741
123.293
122.646
122.36
123.901
122.509
123.769
122.526
123.599
120.211
120.749
120.512
0
0
0
0
0
0
0
0
0
0
61.5642
122.665
121.864
123.496
122.888
122.61
122.396
122.716
121.477
47.7438
0
0
0
0
0
0
0
0
0
0
0
0
0
0
60.8158
123.789
122.829
123.537
122.952
122.876
122.8
123.207
122.566
123.729
122.168
122.455
123.227
0
0
0
0
0
0
0
0
0
0
0
60.9664
121.546
122.963
123.592
122.783
123.61
123.152
123.406
123.389
122.974
123.859
91.4905
0
0
0
0
0
0
0
0
0
0
0
0
60.6953
123.467
122.319
122.874
123.323
123.153
123.128
123.467
122.28
123.902
0
0
0
0
0
0
0
0
0
0
0
0
0
0
60.68
123.497
122.435
123.098
123.523
123.261
122.992
123.474
123.714
123.463
122.288
122.864
123.735
0
0
0
0
0
0
0
0
0
0
34.6344
121.811
123.265
123.781
123.798
123.084
123.857
123.695
123.345
123.679
123.521
122.1
122.458
122.647
0
0
0
0
0
0
0
0
0
0
59.8387
123.516
122.639
122.168
121.708
121.493
123.698
123.44
123.746
122.322
123.426
120.049
120.7
121.188
121.718
39.5157
0
0
0
0
0
0
0
0
25.2079
120.152
123.285
122.533
121.936
123.839
123.393
122.932
123.147
121.819
122.931
123.691
119.979
120.2
45.9995
0
0
0
0
0
0
0
0
0
26.5356
123.702
122.729
121.915
123.709
123.164
122.893
122.904
122.968
121.868
0
0
0
0
0
0
0
0
0
0
0
0
0
0
0
61.5473
122.17
111.865
123.788
123.44
63.6406
0
0
0
0
0
0
0
0
0
0
0
0
0
0
0
0
0
0
0
0
0
0
0
0
0
0
0
0
0
0
0
0
0
0
0
0
0
0
0
0
0
0
0
0
0
0
0
0
0
0
0
0
0
0
0
0
0
0
0
0
0
0
0
0
0
0
61.6928
123.343
122.776
122.32
122.011
121.938
121.649
121.868
122.531
122.926
43.4422
0
0
0
0
0
0
0
0
0
0
0
0
0
0
0
0
60.7555
121.655
123.69
123.174
0
0
0
0
0
0
0
0
0
0
0
0
0
0
0
0
0
61.1502
122.393
122.039
121.673
121.559
121.482
121.152
121.571
122.37
123.191
123.573
0
0
0
0
0
0
0
0
0
0
0
0
0
59.3632
123.213
122.38
121.758
123.775
123.683
123.59
123.567
121.779
122.309
81.1793
0
0
0
0
0
0
0
0
0
0
0
0
0
61.4722
122.49
121.789
123.669
123.22
123.024
122.861
122.979
121.439
0
0
0
0
0
0
0
0
0
0
0
0
0
0
0
44.4476
0
60.7063
121.431
123.422
123.183
84.0965
0
0
0
0
0
0
0
0
0
0
0
0
0
0
0
0
0
0
61.3549
123.472
123.323
123.711
123.066
34.8859
0
0
0
0
0
0
0
0
0
0
0
0
0
0
0
0
0
32.1048
92.069
122.929
123.718
122.976
31.8022
0
0
0
0
0
0
0
0
0
0
0
0
0
0
0
0
0
0
60.6827
121.571
123.466
122.83
122.55
122.627
122.704
122.949
123.504
121.813
122.695
123.396
123.735
56.6617
0
0
0
0
0
0
0
0
0
55.5683
123.712
122.672
121.764
123.58
122.947
122.564
122.192
122.628
121.454
122.816
123.824
120.16
120.815
121.162
117.406
0
0
0
0
0
0
0
0
0
61.4521
122.182
121.368
123.301
122.827
122.75
122.673
122.957
121.459
122.573
59.4172
0
0
0
0
0
0
0
0
0
0
0
0
55.2869
123.292
122.122
123.663
122.667
123.845
123.588
123.328
123.705
123.172
121.992
123.11
123.997
120.432
121.029
0
0
0
0
0
0
0
0
0
59.4646
122.816
121.697
123.339
122.41
123.69
123.526
123.359
123.743
123.134
121.843
122.853
123.67
120.004
120.766
52.869
0
0
0
0
0
0
0
0
57.2538
123.074
121.929
123.56
122.655
123.811
123.462
123.101
123.759
123.216
122.144
123.119
123.581
124.435
120.355
120.585
114.284
0
0
0
0
0
0
0
0
40.0826
71.7852
0
0
0
61.704
0
0
0
0
0
0
0
0
0
0
0
0
0
0
0
0
0
0
61.0011
121.47
123.222
122.388
123.694
123.53
123.363
123.602
122.994
121.775
122.734
123.189
104.113
0
0
0
0
0
0
0
0
0
0
0
0
0
0
0
0
0
0
0
0
0
0
0
0
0
0
0
0
0
0
0
0
0
0
0
0
0
0
0
0
54.4599
107.051
72.8239
0
0
0
0
0
0
0
0
0
0
0
0
0
0
0
61.0894
121.495
123.07
122.407
123.597
123.238
123.14
123.041
123.184
122.477
123.712
115.85
0
0
0
0
0
0
0
0
0
0
0
0
0
0
0
0
0
21.1604
0
0
0
0
0
0
0
0
0
0
0
0
0
0
0
0
0
0
54.5099
121.727
123.184
122.25
123.18
123.86
123.605
123.343
123.677
123.3
122.762
123.706
121.99
122.804
123.079
114.057
0
0
0
0
0
0
0
0
0
0
0
52.3275
0
0
0
0
0
0
0
0
0
0
0
0
0
0
0
0
0
0
0
0
0
0
0
0
0
0
0
0
0
0
0
0
0
0
0
0
0
0
0
0
0
0
0
0
0
60.9139
123.138
123.705
122.804
123.486
120.939
123.197
123.392
0
0
0
0
0
0
0
0
0
0
0
0
0
0
0
0
0
61.4066
123.404
123.273
122.577
122.42
122.16
122.465
123.451
122.614
114.38
0
0
0
0
0
0
0
0
0
0
0
0
61.4645
123.794
122.812
123.107
123.071
122.355
122.001
121.77
122.304
123.477
122.664
123.61
122.495
122.986
123.202
123.607
0
0
0
0
0
0
0
0
61.3968
123.441
123.458
123.424
122.523
121.845
121.593
121.207
121.694
122.883
123.194
123.024
124.006
123.224
123.667
121.535
35.9641
0
0
0
0
0
0
0
53.3359
115.291
123.386
122.464
121.66
0
0
0
0
0
0
0
0
0
0
0
0
0
0
0
0
0
0
0
61.5963
122.911
123.843
122.857
123.149
123.711
123.873
123.1
123.722
123.402
122.699
123.501
121.616
122.159
122.696
122.995
123.525
123.791
0
0
0
0
0
0
60.9125
123.667
122.775
122.437
123.657
123.399
123.327
123.255
123.726
122.938
121.572
122.377
122.96
123.529
123.907
119.761
120.138
35.6325
0
0
0
0
0
0
61.397
121.473
122.641
123.46
123.612
123.037
123.809
123.648
123.281
123.266
122.806
121.537
122.441
123.271
123.843
119.771
120.033
120.222
0
0
0
0
0
0
61.0866
123.437
123.782
122.797
123.088
123.343
122.879
122.516
123.002
123.309
123.363
122.542
123.196
123.954
121.911
121.964
122.526
0
0
0
0
0
0
0
60.7597
123.581
122.737
123.714
123.024
122.699
122.775
122.85
123.291
122.803
123.887
121.955
0
0
0
0
0
0
0
0
0
0
0
0
61.4652
122.329
121.534
123.333
122.586
122.316
122.316
122.183
122.613
123.429
121.793
122.074
99.5175
0
0
0
0
0
0
0
0
0
0
0
61.2235
122.024
123.783
123.268
122.726
122.529
122.424
122.326
122.888
121.43
122.635
123.562
119.865
120.482
120.857
120.84
120.936
121.06
0
0
0
0
0
0
59.5401
122.671
121.533
123.334
122.586
122.232
123.703
123.541
122.272
123.231
121.632
122.339
122.815
123.294
123.776
119.879
120.427
120.811
0
0
0
0
0
0
0
0
0
0
0
0
0
0
0
0
0
0
0
0
0
0
0
0
0
0
0
0
0
0
60.8491
123.314
123.803
122.817
123.109
123.577
123.577
123.577
122.968
123.754
123.291
122.302
122.966
123.445
121.632
0
0
0
0
0
0
0
0
0
60.5455
122.989
123.614
122.707
123.102
123.527
123.36
123.19
123.772
123.481
123.202
122.507
123.439
121.604
122.291
0
0
0
0
0
0
0
0
0
61.6166
122.263
122.941
123.429
123.456
122.946
122.771
122.592
122.946
123.748
123.69
123.179
123.791
122.87
123.561
121.527
122.237
122.568
0
0
0
0
0
0
61.7624
122.327
122.808
123.789
122.706
122.32
122.32
122.32
122.929
123.069
122.95
123.931
122.953
123.749
121.783
121.599
121.866
73.2826
0
0
0
0
0
0
60.8268
123.618
123.514
122.984
122.564
122.381
122.564
122.668
123.411
123.703
123.805
122.855
123.168
123.774
0
0
0
0
0
0
0
0
0
0
0
0
0
22.2471
76.9366
122.639
122.471
122.442
122.395
0
0
0
0
0
0
0
0
0
0
0
0
0
0
0
56.9138
0
22.19
116.115
113.504
0
0
0
0
0
0
0
0
0
0
0
0
0
0
0
0
0
0
0
0
60.7429
121.633
123.203
119.492
123.572
123.735
122.227
122.596
122.806
74.9084
0
0
0
0
0
0
0
0
0
0
0
0
0
45.5602
121.878
121.344
123.57
123.213
122.942
122.767
122.588
122.867
123.312
121.706
82.4397
0
0
0
0
0
0
0
0
0
0
0
18.6523
123.081
122.258
121.45
123.331
122.584
122.234
123.705
123.543
123.797
122.777
123.511
121.575
122.023
122.453
122.805
122.712
123.095
50.9967
0
0
0
0
0
0
60.5509
123.648
123.15
122.879
122.718
122.459
122.286
123.8
122.27
122.83
123.374
123.906
121.754
61.1742
0
0
0
0
0
0
0
0
0
0
0
0
0
0
0
0
0
0
0
0
0
0
0
0
0
0
0
0
0
0
0
0
0
0
60.6151
123.499
122.968
122.868
122.768
122.705
122.478
122.401
107.438
0
0
0
0
0
0
0
0
0
0
0
0
0
0
38.8601
122.337
121.785
123.711
123.019
122.422
123.644
123.48
123.314
123.574
122.519
123.249
123.909
122
122.631
123.143
123.249
123.718
119.731
0
0
0
0
0
0
61.2299
122.029
123.644
122.748
123.64
123.115
122.879
122.731
118.193
0
0
0
0
0
0
0
0
0
0
0
0
0
0
0
61.5583
122.304
123.16
123.419
123.479
123.264
123.69
123.178
123.838
123.319
122.598
123.443
121.66
122.103
116.974
0
0
0
0
0
0
0
0
39.8288
122.722
122.077
121.715
123.814
123.467
123.3
123.3
123.3
123.607
121.683
122.29
122.766
123.046
123.319
123.561
123.462
123.805
119.81
0
0
0
0
0
41.8868
123.682
122.613
121.758
123.792
123.276
123.009
123.009
123.009
123.228
123.593
121.651
122.046
122.404
122.943
123.05
72.8822
0
0
0
0
0
0
0
0
61.2252
122.025
123.829
123.384
122.922
122.761
122.684
122.606
122.735
123.022
123.386
121.492
122.307
123.134
123.106
122.863
42.4479
0
0
0
0
0
0
55.6637
121.852
123.664
123.117
122.744
122.485
123.78
123.431
123.07
123.167
123.614
122.536
123.095
123.651
121.698
122.241
122.52
123.117
123.409
0
0
0
0
0
0
42.4278
123.463
122.467
123.474
122.764
123.585
123.42
123.252
123.407
122.934
123.937
0
0
0
0
0
0
0
0
0
0
0
0
0
60.4048
122.762
123.378
123.751
123.81
123.313
123.24
123.167
123.482
122.976
123.66
123.465
0
0
0
0
0
0
0
0
0
0
0
54.5698
123.8
122.339
123.097
123.661
123.113
123.673
123.415
123.151
123.463
123.319
122.939
123.722
122.876
123.611
121.747
122.032
122.708
122.902
0
0
0
0
0
46.0292
121.715
122.951
123.579
123.853
123.82
123.129
122.651
122.175
122.316
122.993
123.71
123.487
123.045
123.745
122.3
52.5655
0
0
0
0
0
0
0
0
60.9305
123.205
123.487
123.453
122.431
122.115
122.21
122.305
122.961
123.091
122.971
123.651
123.814
124.138
122.638
122.73
123.281
66.958
0
0
0
0
0
59.8017
123.778
122.815
123.665
122.862
123.35
123.789
123.626
123.46
123.72
123.424
122.867
123.501
122.211
122.897
123.538
121.539
122.249
95.6595
0
0
0
0
0
60.8611
123.335
123.497
123.608
123.828
123.119
122.643
122.463
122.405
122.793
123.633
123.572
123.242
122.409
123.56
121.616
121.639
122.049
122.146
0
0
0
0
0
60.6993
123.071
123.238
123.256
123.318
122.387
121.981
121.809
121.635
122.029
122.98
123.795
123.783
123.417
122.732
123.385
123.477
121.462
121.674
0
0
0
0
0
61.4805
123.58
123.337
123.084
122.316
121.412
121.049
120.977
120.905
121.266
122.032
122.7
123.493
123.237
123.923
123.193
123.287
123.786
122.355
0
0
0
0
0
60.8353
123.636
122.978
122.04
121.394
120.901
120.534
120.459
120.384
120.828
121.781
122.632
123.358
123.784
123.27
123.794
122.886
123.664
122.355
0
0
0
0
0
0
0
0
0
0
0
0
0
0
0
0
0
0
0
0
0
0
0
0
0
0
0
0
0
60.9269
123.459
122.75
123.261
123.418
122.603
122.196
121.931
121.596
121.72
122.121
122.705
123.463
123.659
123.072
84.7035
0
0
0
0
0
0
0
0
60.3662
122.945
123.573
123.824
123.882
122.999
122.773
123.221
123.651
123.329
122.756
123.559
122.297
122.583
122.982
123.303
123.394
121.456
121.668
0
0
0
0
0
61.0824
121.981
123.702
122.936
122.328
123.318
122.775
123.689
123.335
123.431
122.605
123.153
123.72
122.559
123.328
123.847
121.658
122.122
122.391
0
0
0
0
0
60.7884
123.541
122.392
123.105
123.394
123.359
122.632
122.163
121.702
121.801
122.355
123.021
123.742
123.588
123.111
123.734
122.376
122.866
123.225
0
0
0
0
0
0
0
0
0
61.5151
122.599
122.426
122.493
122.789
123.304
0
0
0
0
0
0
0
0
0
0
0
0
0
0
61.268
122.335
121.635
123.692
123.434
123.17
122.974
122.874
122.774
122.999
123.384
121.559
122.004
122.362
122.893
122.975
96.6979
0
0
0
0
0
0
0
25.9904
122.58
121.466
123.074
122.411
123.601
123.095
122.718
123.642
123.806
123.259
122.396
123.113
123.702
115.458
0
0
0
0
0
0
0
0
0
60.6611
123.419
122.355
123.189
123.529
123.682
123.184
123.012
122.838
123.11
123.736
123.516
122.823
123.263
123.809
122.636
122.859
123.469
123.656
0
0
0
0
0
0
61.4653
122.311
123.191
123.535
123.687
123.382
123.489
123.548
122.965
102.173
0
0
0
0
0
0
0
0
0
0
0
0
0
0
42.0579
123.206
123.488
123.454
122.625
121.987
121.816
121.642
121.816
122.141
122.725
123.635
45.9364
0
0
0
0
0
0
0
0
0
0
61.1274
122.87
123.418
122.126
121.496
120.682
120.312
120.105
119.916
120.286
121.106
121.906
122.741
123.348
123.089
123.714
122.873
123.431
123.767
0
0
0
0
0
0
0
61.2559
122.031
121.385
120.898
120.679
120.85
121.018
121.618
122.622
123.389
123.181
123.73
123.013
123.452
123.63
122.489
0
0
0
0
0
0
61.2092
123.706
122.817
123.276
123.525
122.823
122.4
122.046
121.68
122.022
123.108
123.198
122.755
123.397
122.202
122.808
123.087
123.189
123.43
90.7267
0
0
0
0
61.2623
122.323
123.424
122.829
123.526
123.069
123.045
123.352
123.703
122.996
123.686
122.846
123.371
123.461
123.719
70.1416
0
0
0
0
0
0
0
0
60.6929
123.549
122.585
123.552
122.915
123.57
123.085
123.564
123.206
123.399
123.06
123.744
123.164
123.777
122.884
123.479
123.818
121.891
60.4263
0
0
0
0
0
60.5646
122.938
123.206
123.369
123.62
122.916
122.43
122.232
122.043
122.351
123.12
122.959
123.585
122.766
123.358
123.831
122.321
123.088
123.401
0
0
0
0
0
61.3671
123.482
123.332
123.152
122.451
121.655
121.271
121.098
120.932
121.098
121.588
122.131
122.667
123.227
123.636
123.09
123.09
123.544
122.616
0
0
0
0
0
0
43.6135
123.086
123.725
123.178
123.575
123.216
123.044
122.87
123.192
122.991
123.705
123.218
122.39
123.151
84.907
0
0
0
0
0
0
0
0
60.2771
122.554
122.935
123.178
123.531
122.918
122.429
122.166
121.903
122.023
122.762
123.028
123.699
123.546
123.07
123.838
122.475
122.776
123.242
0
0
0
0
0
61.7511
123.738
123.377
122.356
121.472
120.577
119.926
119.663
119.64
119.969
120.937
122.156
123.127
123.694
123.202
0
0
0
0
0
0
0
0
0
61.1412
123.53
122.239
121.202
120.404
119.77
119.249
119.07
118.905
119.3
120.266
121.103
122.035
122.704
123.523
123.291
123.902
122.978
123.598
90.911
0
0
0
0
61.6274
123.536
123.167
122.215
121.404
120.775
120.403
120.478
120.553
121.064
121.928
122.662
123.672
123.775
123.569
122.696
123.018
123.714
121.453
0
0
0
0
28.7124
123.672
122.443
122.905
123.296
123.667
123.241
123.144
123.409
123.667
123.252
122.82
123.623
122.438
122.924
123.511
123.819
123.712
121.536
121.696
0
0
0
0
0
0
60.3
123.181
122.528
123.886
123.465
123.152
122.98
122.804
122.93
123.353
123.721
122.543
123.127
123.681
121.661
122.109
122.374
122.808
95.7789
0
0
0
16.2659
122.335
123.794
122.711
123.605
122.907
123.481
122.949
123.54
123.182
123.327
122.983
123.552
122.958
123.398
123.821
122.605
123.503
121.471
121.969
109.676
0
0
0
26.6841
123.158
122.333
123.265
123.672
123.126
123.522
123.26
123.26
123.26
123.569
123.236
122.654
123.302
123.914
122.759
123.618
121.868
122.399
122.879
116.962
0
0
0
0
60.4572
122.83
123.2
123.436
123.755
123.134
122.707
122.526
122.344
122.578
123.168
123.784
123.585
123.21
122.397
123.088
123.286
123.919
121.677
0
0
0
0
0
61.1602
122.985
123.597
122.457
121.965
121.313
121.058
120.987
120.915
121.223
122.113
122.449
123.162
123.784
123.463
122.75
123.443
123.67
122.435
82.8894
0
0
0
29.5146
122.845
123.749
122.389
121.607
121.049
120.645
120.37
120.37
120.37
120.792
121.601
122.192
122.843
123.292
123.723
123.13
123.399
123.493
123.771
114.094
0
0
0
14.0943
123.282
123.439
122.624
122.008
121.282
120.737
120.364
120.364
120.364
120.811
121.466
122.575
123.523
123.144
123.604
123.93
122.873
122.746
122.746
102.133
0
0
0
25.4452
123.405
123.418
122.561
121.583
120.765
120.374
119.949
119.949
119.949
120.374
121.366
122.42
123.522
123.218
123.767
122.773
123.174
123.652
122.467
112.904
0
0
0
0
61.1707
123.655
122.452
121.48
120.788
120.384
119.84
119.574
119.574
119.84
120.361
121.269
122.33
123.04
123.458
123.975
123.563
122.672
123.538
102.607
0
0
0
26.1425
123.407
122.733
121.848
120.989
120.3
120.001
119.591
119.318
119.318
119.591
120.271
121.196
122.32
123.148
123.493
123.214
123.738
122.594
122.594
115.284
0
0
0
25.6989
122.973
123.189
122.78
121.469
120.511
119.935
119.637
119.514
119.784
120.634
121.739
122.488
123.06
123.731
123.315
123.577
122.851
123.116
122.25
99.5874
0
0
0
0
61.5853
123.057
122.198
121.097
120.29
120.005
119.741
119.619
119.471
119.595
120.13
121.054
121.837
122.666
123.494
123.337
122.873
123.548
122.346
113.734
0
0
0
0
61.3449
122.556
121.223
120.384
119.695
119.286
118.751
118.327
118.204
118.479
119.209
119.763
120.446
121.454
122.424
122.968
123.734
44.3077
0
0
0
0
0
0
0
39.3257
121.468
120.385
119.696
119.425
118.738
118.52
49.0125
86.178
0
0
0
0
0
0
0
0
0
0
0
0
0
0
0
0
0
45.3366
121.075
120.819
120.568
120.293
120.691
121.549
121.742
0
0
0
0
0
0
0
0
0
0
0
0
46.2722
123.11
123.442
123.573
122.919
121.979
121.12
121.251
121.532
121.532
121.954
122.496
123.368
123.61
123.141
123.546
122.389
122.795
122.912
123.33
112.459
0
0
0
0
61.3661
123.626
123.687
123.699
123.321
122.626
122.471
122.626
122.779
123.441
123.521
123.148
123.669
122.576
123.161
123.715
121.623
121.754
122.32
100.975
0
0
0
0
61.6794
123.07
122.357
123.382
122.689
123.448
123.448
123.566
123.706
123.115
123.836
122.733
123.276
123.537
123.8
121.611
121.634
121.92
122.33
0
0
0
0
37.571
123.771
122.579
123.719
122.905
123.095
123.77
123.133
122.586
122.586
122.586
122.71
123.199
123.037
123.824
123.239
123.771
122.359
122.604
123.154
119.048
0
0
0
0
60.7545
122.727
123.074
123.446
122.963
121.981
56.1558
83.976
120.676
120.676
80.7833
0
0
0
0
0
0
0
0
0
0
0
0
0
61.6304
123.745
123.384
122.45
122.044
121.614
121.461
121.461
121.614
122.156
122.805
123.808
123.68
122.814
123.088
123.63
124.002
122.726
123.67
89.1049
0
0
0
38.3715
123.479
123.401
123.413
122.752
121.98
121.406
121.096
120.289
120.44
120.857
120.985
121.585
122.414
122.845
123.249
123.634
123.502
123.048
123.875
122.359
0
0
0
35.7897
122.738
122.67
121.837
121.005
120.13
119.869
119.869
119.175
118.646
119.175
119.449
120.22
121.26
121.973
122.503
123.444
123.847
122.962
123.351
95.2244
0
0
0
61.4498
122.81
121.473
120.661
119.766
118.679
118.278
118.012
117.868
118.131
118.131
118.278
119.297
120.131
120.984
122.056
123.149
123.543
123.644
123.251
75.5357
0
0
0
61.6694
122.442
121.116
119.791
118.948
118.919
118.919
118.377
117.962
118.17
118.717
118.985
119.677
120.354
120.794
121.311
121.789
79.372
0
0
0
0
0
0
0
0
60.0455
120.601
120.043
119.656
119.103
118.564
117.877
117.582
118.06
118.121
118.936
120.221
100.947
0
0
0
0
0
0
0
0
0
0
61.5258
122.082
120.992
120.15
119.64
118.704
118.215
117.658
117.35
118.041
118.727
119.324
120.12
121.495
122.617
123.324
123.987
123.305
122.754
122.91
0
0
0
0
61.5176
122.945
121.854
120.992
120.021
119.66
119.387
118.964
118.821
118.964
119.678
120.513
121.59
122.537
123.286
123.694
123.518
95.8125
0
0
0
0
0
0
61.5811
0
0
60.3706
120.743
120.031
119.069
119.349
120.432
120.856
121.243
121.961
122.643
123.213
0
0
0
0
0
0
0
0
0
0
0
0
61.528
122.211
121.119
120.589
120.272
119.974
119.974
120.551
121.238
122.094
123.065
123.174
122.832
123.54
123.548
69.2113
0
0
0
0
0
61.3695
123.822
123.767
123.524
122.442
121.47
120.778
120.374
120.374
120.374
120.525
121.47
122.289
123.271
123.108
123.781
122.913
123.455
123.815
122.274
115.595
0
0
0
61.6965
122.731
123.762
122.533
121.585
120.766
120.24
119.826
119.559
119.435
119.85
120.549
121.436
122.324
123.306
123.143
123.676
123.816
122.681
123.539
122.253
0
0
0
60.7643
122.735
123.766
122.537
121.589
120.493
119.679
119.679
119.398
119.117
119.671
120.393
121.435
122.327
123.309
123.972
123.56
123.958
122.958
123.775
122.363
0
0
0
0
31.4097
108.818
0
0
0
0
0
0
0
0
0
0
0
0
0
0
0
0
0
0
0
0
0
25.5361
123.587
123.65
123.405
122.323
121.48
121.051
120.789
120.52
120.932
121.907
122.696
123.661
123.763
123.179
123.443
123.572
123.713
122.258
122.672
102.144
0
0
0
60.9058
122.978
123.046
122.935
122.087
121.238
120.858
120.465
120.186
120.031
120.186
120.607
121.352
122.446
123.576
123.008
123.008
123.541
123.522
123.814
121.795
0
0
0
61.7349
123.648
122.854
122.084
121.093
120.437
120.127
119.721
119.327
118.934
119.053
119.914
120.951
121.855
122.66
123.095
123.367
123.633
123.619
123.081
122.958
0
0
0
39.5715
122.945
122.235
121.587
120.626
119.806
119.53
119.254
119.405
119.8
120.387
121.339
122.302
122.988
77.5946
0
0
0
0
0
0
0
0
0
52.8735
122.052
120.983
119.912
118.949
118.427
117.719
117.319
116.956
116.583
116.906
117.909
118.701
119.562
120.141
120.873
121.507
122.091
122.364
122.823
107.502
0
0
0
61.0934
122.014
120.882
119.746
118.894
118.25
117.762
117.436
117.436
117.436
118.032
118.942
119.458
120.21
120.867
121.498
121.852
122.124
122.183
98.8378
0
0
0
0
0
32.3858
121.461
106.019
0
0
0
54.5359
0
58.4359
118.465
0
0
0
0
0
0
0
0
0
0
0
0
0
61.6929
122.944
121.72
120.49
119.552
118.836
118.277
117.82
117.648
117.473
117.598
118.054
118.402
119.06
119.976
120.896
121.362
121.849
122.044
122.485
120.92
0
0
0
60.9154
121.793
120.75
119.699
118.805
117.992
117.361
116.777
116.521
116.155
116.4
117.329
117.82
118.604
119.195
119.92
120.56
121.108
121.343
121.851
59.0152
0
0
0
60.4934
121.041
120.006
118.962
118.052
117.588
116.956
116.683
116.783
116.882
117.273
118.179
119.091
119.762
120.043
30.0274
0
0
0
0
0
0
0
0
0
60.0231
119.979
118.956
118.189
117.958
117.588
117.363
117.268
117.173
117.613
118.532
119.428
120.18
120.764
121.321
121.777
121.786
122.307
0
0
0
0
0
0
0
60.4561
120.781
119.981
119.413
118.678
118.274
117.915
117.545
117.595
117.92
118.387
119.222
62.2876
0
0
0
0
0
0
0
0
0
61.2359
122.228
121.094
119.96
119.106
118.476
117.98
117.486
117.123
116.892
116.992
117.547
118.032
118.534
119.237
119.962
120.654
121.129
121.514
122.163
122.683
0
0
0
54.1794
121.678
120.784
119.882
119.132
118.733
118.194
117.825
117.758
117.563
117.685
118.254
118.991
119.298
120.2
120.984
121.63
122.007
122.372
122.681
97.8033
0
0
0
61.4338
122.337
120.885
119.42
118.417
117.784
117.287
116.872
116.698
116.528
116.798
117.502
118.154
118.878
119.889
120.904
121.288
121.468
121.384
121.951
122.257
0
0
0
60.5206
121.083
120.132
119.174
118.27
117.721
116.987
116.654
116.487
116.318
116.678
117.613
118.259
119.051
119.583
120.211
120.918
121.627
121.961
122.463
122.462
0
0
0
60.9083
121.666
120.378
119.084
118.068
117.257
116.629
116.07
115.801
115.661
115.83
116.465
116.914
117.696
118.466
119.372
120.085
120.81
121.248
121.837
122.114
0
0
0
60.6118
121.207
120.022
118.829
117.851
117.043
116.415
115.803
115.552
115.185
115.478
116.479
117.24
118.099
118.707
119.441
119.914
120.084
119.988
120.485
120.795
0
0
0
0
59.699
119.369
118.253
117.367
116.658
116.109
115.6
115.33
115.181
115.497
116.403
117.12
117.851
118.661
119.353
119.925
120.189
120.321
120.606
0
0
0
0
59.9389
120.422
119.546
118.652
117.793
117.233
116.498
116.261
116.261
116.261
116.719
117.488
118.327
119.079
119.996
120.768
121.371
121.759
121.866
122.294
122.43
0
0
0
61.1434
122.468
121.755
0
0
0
0
0
0
0
0
0
0
0
0
0
0
0
0
0
0
0
0
0
61.5966
123.067
123.448
123.509
122.799
122.215
121.827
121.552
121.552
121.404
121.777
122.507
123.374
123.876
123.187
122.756
52.057
0
0
0
0
0
0
0
61.3504
123.787
123.103
123.356
122.796
122.146
121.658
121.429
121.607
121.783
122.364
123.238
123.192
123.828
122.927
123.295
123.729
123.983
122.278
122.589
122.827
0
0
0
60.8155
123.288
123.567
123.533
122.674
122.089
121.344
120.862
120.317
119.898
119.851
120.315
120.727
121.354
122.19
122.772
123.372
123.731
122.868
123.372
123.692
0
0
0
61.4843
123.543
122.561
121.584
120.731
119.907
119.278
118.742
118.472
118.32
118.472
119.011
119.491
119.938
120.585
121.22
121.774
122.136
122.312
122.929
116.598
0
0
0
61.2312
122.314
121.34
120.359
119.451
118.915
118.196
117.831
117.558
117.287
117.457
118.103
118.676
119.354
120.36
121.372
121.941
122.496
122.811
123.185
123.293
0
0
0
0
60.8334
112.159
120.344
119.602
118.98
77.781
118.092
117.997
117.901
118.313
119.139
64.8325
0
0
0
0
0
0
0
0
0
0
0
61.7127
123.086
122.775
121.675
120.777
120.047
119.506
119.305
119.679
120.041
120.526
121.326
121.919
122.652
123.307
123.924
123.51
123.956
122.882
123.379
123.518
0
0
0
60.8274
123.5
123.772
123.738
122.9
122.32
121.618
121.115
120.56
120.107
120.037
120.415
120.721
121.35
122.12
123.041
123.632
123.234
123.511
122.866
123.113
0
0
0
61.0669
123.043
122.654
121.496
120.515
119.7
119.063
118.329
117.851
117.212
117.164
117.703
118.172
119.036
120.035
121.223
122.103
122.478
122.793
123.386
123.482
0
0
0
61.2599
122.141
120.858
119.569
118.632
117.991
117.493
117.084
116.913
116.739
117.132
118.135
118.932
119.846
120.519
121.319
121.959
122.327
122.413
122.903
123.292
0
0
0
0
60.9033
121.204
119.998
119.062
118.353
117.804
117.379
117.199
117.175
117.454
118.259
119.22
115.037
0
0
0
0
0
0
0
0
0
0
38.7764
121.419
120.628
119.713
119.106
118.476
117.984
117.54
117.27
117.116
117.405
118.103
118.828
119.497
120.197
120.93
121.433
121.719
121.732
122.016
122.158
0
0
0
60.9877
122.096
121.111
120.124
119.374
119.038
118.577
118.201
118.062
117.795
118.062
118.875
119.654
120.717
121.498
121.915
122.279
122.445
122.415
122.518
122.662
0
0
0
59.3674
122.104
121.229
120.335
119.374
118.669
117.761
117.367
117.19
117.024
117.291
118.086
119.008
119.823
120.593
121.216
121.975
122.786
123.606
123.001
123.624
0
0
0
61.7395
122.984
121.849
120.707
119.852
119.209
118.718
118.122
117.716
117.177
117.32
118.115
118.882
119.618
120.63
121.639
122.157
122.61
122.933
123.475
106.036
0
0
0
0
61.2535
121.844
120.713
119.707
118.812
117.92
117.207
116.873
116.411
116.602
117.527
118.145
118.878
119.889
120.905
121.488
121.78
122.429
0
0
0
0
0
61.0384
122.17
121.533
120.468
119.486
118.197
116.919
116.188
116.188
116.188
116.503
117.14
117.677
118.484
119.493
120.309
120.878
65.1388
0
0
0
0
0
0
60.7225
121.487
120.381
119.263
118.326
117.522
116.893
116.26
115.919
115.459
115.606
116.312
116.946
117.65
118.658
119.668
120.167
120.647
120.852
121.378
121.838
0
0
0
60.4738
120.994
119.895
118.786
117.895
117.158
116.586
116.049
115.686
115.462
115.61
116.241
116.689
117.329
117.969
118.604
119.165
119.985
120.54
121.268
121.676
0
0
0
42.4466
120.122
119.069
118.002
117.116
116.31
115.684
115.15
114.885
114.739
114.981
116.029
116.605
117.291
117.646
118.283
118.83
119.567
120.022
117.204
0
0
0
0
0
0
0
0
0
0
13.4893
84.4039
117.072
117.342
83.3459
92.3798
0
0
0
0
0
0
0
0
0
0
0
0
0
0
0
41.2434
117.855
117.236
116.501
116.309
116.428
0
0
57.6233
0
0
0
0
0
0
0
0
0
0
0
0
0
31.4014
118.893
117.788
116.943
116.309
115.814
115.374
115.109
114.951
115.194
115.749
116.457
117.192
117.775
118.507
118.884
76.5033
0
0
0
0
0
0
0
59.171
118.773
117.909
116.955
116.255
115.353
114.959
114.786
114.616
114.934
115.738
116.325
117.107
117.842
118.574
119.068
119.317
120.084
0
0
0
0
0
59.7167
119.812
118.7
117.565
116.66
116.265
115.705
115.338
115.29
115.123
115.511
116.512
117.305
117.976
118.615
119.247
120.044
120.821
121.355
83.8466
0
0
0
0
0
59.9506
120.006
119.13
118.283
117.378
116.672
116.215
116.215
116.215
116.625
117.624
118.021
118.932
119.827
120.842
121.249
35.9731
0
0
0
0
0
0
32.2231
122.015
120.883
119.747
118.809
117.996
117.365
116.681
116.265
115.704
115.895
116.796
117.509
118.517
119.443
120.553
121.314
121.62
121.806
122.386
122.606
0
0
0
35.5287
122.1
121.114
120.128
119.169
118.192
117.218
116.555
116.291
116.154
116.521
117.385
118.326
119.129
120.142
121.162
121.581
121.86
121.865
122.393
122.612
0
0
0
0
60.4382
120.956
120.139
119.485
118.577
117.873
117.375
117.281
117.185
117.5
118.218
118.913
119.557
120.363
121.058
121.657
122.034
122.125
122.508
121.047
0
0
0
35.0666
121.798
120.755
119.705
118.936
118.702
118.327
118.106
118.011
117.915
118.177
118.802
119.398
120.036
120.684
121.145
121.7
122.173
122.34
122.884
98.7079
0
0
0
0
60.7356
121.349
120.561
119.672
119.042
118.231
117.72
117.181
116.762
116.863
117.567
118.087
118.949
119.804
120.819
121.576
122.02
122.284
122.833
89.9526
0
0
0
0
60.6957
121.103
120.131
119.179
118.568
117.759
117.241
116.7
116.29
116.339
117.061
117.489
118.071
118.885
119.58
120.359
121.111
121.535
122.178
0
0
0
0
60.7171
121.528
120.489
119.439
118.546
117.738
117.108
116.518
116.265
115.896
116.141
116.947
117.563
118.294
118.942
119.58
120.044
120.692
121.062
121.489
121.592
0
0
0
0
60.0571
120.112
119.173
118.27
117.721
116.988
116.634
116.37
116.1
116.248
116.78
117.258
117.946
118.757
119.353
120.141
120.867
121.305
121.919
122.109
0
0
0
0
60.4107
120.353
119.076
118.06
117.25
116.621
116.038
115.784
115.417
115.614
116.33
116.966
117.627
118.535
119.295
119.919
120.182
120.214
120.692
121.255
0
0
0
34.7626
120.477
119.445
118.397
117.505
116.7
116.072
115.49
115.229
114.869
114.966
115.5
116.051
116.691
117.697
118.706
119.25
119.829
120.122
120.729
121.153
0
0
0
21.2686
120.213
119.025
117.832
116.793
115.905
115.018
114.386
114.124
113.984
114.155
114.785
115.639
116.42
117.189
117.838
118.505
119.115
119.739
120.156
120.962
0
0
0
36.0341
119.785
118.613
117.416
116.439
115.637
115.013
114.38
114.045
113.587
113.684
114.313
115.299
115.653
116.458
117.143
118.001
118.796
119.707
119.992
120.517
0
0
0
0
58.8491
118.128
117.267
116.367
115.752
114.952
114.543
114.281
114.249
114.566
115.237
116.245
56.9463
0
0
0
0
0
0
0
0
0
0
0
59.4237
119.02
118.005
117.16
116.426
115.856
115.492
115.492
115.492
115.856
116.463
117.198
117.835
118.37
118.659
119.189
0
0
0
0
0
0
0
0
0
0
0
0
33.0876
75.5652
119.376
119.067
118.863
118.627
58.7931
0
0
0
0
0
0
0
0
0
0
0
0
0
0
59.4514
119.147
118.417
117.784
117.286
117.069
117.238
117.405
117.951
118.696
119.481
120.183
120.767
121.16
121.565
121.844
121.979
122.353
38.6517
0
0
0
23.2465
122.67
121.471
120.263
119.236
118.331
117.625
117.257
117.423
117.6
118.116
118.804
119.549
120.194
120.945
121.579
122.103
122.367
122.506
122.844
122.949
0
0
0
0
61.2821
121.975
120.929
120.028
119.22
118.592
117.976
117.724
117.351
117.422
117.98
118.716
119.557
120.491
121.058
121.424
121.554
121.3
121.122
115.128
0
0
0
0
0
59.2235
118.848
118.048
117.142
116.438
115.945
115.85
115.755
115.921
116.302
116.762
117.254
117.939
118.201
103.642
0
0
0
0
0
0
0
0
58.0007
0
0
0
57.7865
116.807
116.757
117.392
117.979
118.132
118.254
34.334
0
0
0
0
0
0
0
0
0
0
0
0
0
59.2368
119.039
118.356
117.96
117.389
117.411
117.99
118.733
63.4715
0
0
0
0
0
0
0
0
0
0
0
0
0
0
27.7149
121.603
120.804
120.632
121.163
121.384
108.918
120.494
119.561
0
0
0
0
0
0
0
0
0
0
0
0
0
0
0
60.5112
120.744
119.71
118.965
118.816
118.546
118.218
117.859
117.637
117.737
118.023
118.57
119.334
52.7244
0
0
0
0
0
0
0
0
0
0
60.9102
121.21
120.004
119.092
118.81
118.364
118.045
117.963
117.767
117.939
118.484
118.974
119.405
119.945
120.489
120.865
121.036
120.928
121.425
107.703
0
0
0
0
60.5354
120.85
119.88
118.965
118.437
117.73
117.393
117.226
117.056
117.226
117.763
118.235
118.783
119.313
119.706
120.388
121.21
121.769
122.331
122.315
0
0
0
21.085
121.508
120.379
119.243
118.352
117.641
117.086
116.551
116.185
115.963
116.207
117.148
117.881
118.498
119.108
119.731
120.24
120.617
120.729
121.332
121.913
0
0
0
24.3761
122.054
120.985
119.914
119.018
118.205
117.58
116.948
116.626
116.191
116.338
117.063
117.693
118.322
119.135
119.828
120.619
121.328
121.795
122.378
122.581
0
0
0
0
60.972
121.466
120.406
119.491
118.582
117.875
117.163
116.764
116.232
116.281
116.884
117.432
118.177
119.278
120.198
121.076
121.72
122.101
122.581
122.693
0
0
0
0
60.9422
121.351
120.224
119.22
118.329
117.436
116.731
116.4
115.932
115.98
116.52
116.997
117.729
118.637
119.309
120.101
120.749
121.119
121.572
121.577
0
0
0
0
60.2108
119.857
118.413
117.414
116.807
116.334
115.82
115.457
115.228
115.301
115.849
116.486
117.156
43.4208
0
0
0
0
0
0
0
0
0
0
0
0
0
0
0
0
0
33.3233
72.3959
93.6937
0
0
0
0
0
0
0
0
0
0
0
0
0
0
0
58.9109
118.177
117.298
116.396
115.694
115.404
115.252
115.252
115.401
116.108
110.79
0
0
0
0
0
0
0
0
0
0
0
18.3376
120.333
119.279
118.211
117.302
116.4
115.696
115.302
115.377
115.358
115.804
116.351
116.985
117.566
118.139
118.558
119.101
119.451
104.27
0
0
0
0
0
0
59.4776
118.908
117.65
116.672
115.941
115.372
115.06
115.157
115.393
115.544
116.176
116.806
117.447
118.088
118.436
119.024
0
0
0
0
0
0
0
0
59.8918
120.102
119.323
118.367
117.577
116.742
116.161
115.987
115.819
115.905
116.442
116.817
117.358
117.998
0
0
0
0
0
0
0
0
0
0
59.734
119.509
118.483
117.636
116.929
116.377
116.056
116.131
116.126
116.346
116.707
117.08
117.683
118.213
118.584
119.192
97.2805
0
0
0
0
0
0
0
59.7041
119.373
118.257
117.351
116.982
116.443
116.137
115.868
115.604
115.821
116.527
117.215
117.761
118.392
119.038
119.629
120.051
120.316
120.853
94.5197
0
0
0
0
0
21.6868
118.408
117.768
117.298
116.838
116.838
117.298
117.768
118.017
118.283
118.695
118.836
0
0
0
0
0
0
0
0
0
0
0
60.0535
120.109
119.171
118.418
118.089
117.625
117.254
117.113
116.843
116.966
117.426
117.997
118.635
119.339
119.918
120.456
120.647
121.03
0
0
0
0
0
0
60.8028
121.21
120.177
119.242
118.337
117.631
116.997
116.741
116.381
116.691
117.692
118.456
119.413
120.317
121.015
121.764
122.308
122.568
123.128
116.832
0
0
0
0
61.703
122.193
120.821
119.729
118.816
118.109
117.646
117.646
117.646
118.228
119.303
120.336
121.339
122.175
122.777
123.378
123.737
122.858
123.311
105.195
0
0
0
0
61.3578
123.172
122.864
121.916
120.986
120.285
119.65
119.396
119.021
119.021
119.335
119.707
120.393
121.286
122.316
123.114
123.273
123.789
123.245
0
0
0
0
0
61.5828
123.186
121.982
120.991
120.175
119.549
118.976
118.713
118.57
118.961
119.873
120.987
121.909
122.39
123.125
123.804
123.21
124.006
122.934
0
0
0
0
0
61.7518
122.988
123.373
123.338
122.236
121.364
120.631
120.386
120.009
120.361
121.401
122.331
123.215
123.723
123.403
123.756
123.723
122.747
122.954
0
0
0
0
0
61.5458
123.638
123.534
122.68
122.213
121.578
121.114
120.559
120.106
120.059
120.474
120.942
121.482
122.136
122.622
123.333
123.772
123.552
122.794
0
0
0
0
0
61.7158
123.317
122.027
120.95
120.027
119.328
118.766
118.595
118.422
118.693
119.407
120.089
120.886
121.981
122.886
123.48
123.576
123.539
123.703
96.8889
0
0
0
0
61.2483
122.444
121.075
119.985
119.071
118.369
117.761
117.488
117.35
117.469
118.025
118.539
119.177
120.258
121.168
121.926
122.294
122.364
122.872
100.784
0
0
0
0
61.026
121.325
120.045
119.066
118.358
117.808
117.384
117.289
117.194
117.509
118.183
118.926
119.464
119.839
120.202
120.523
120.531
120.804
112.166
0
0
0
0
0
60.1181
120.472
119.769
119.121
118.809
118.363
118.186
118.261
118.338
118.809
119.558
120.381
121.284
121.807
122.271
122.508
122.482
122.56
122.652
0
0
0
0
0
61.5153
122.181
121.089
119.997
118.803
117.99
117.467
116.937
116.663
116.626
117.219
118.188
119.027
119.857
120.946
121.332
121.429
121.943
0
0
0
0
0
0
60.4502
120.362
119.42
118.733
117.959
117.15
117.115
118.887
119.728
119.302
119.829
119.428
119.964
71.6532
0
0
0
0
0
0
0
0
0
0
60.6826
120.976
119.551
118.325
117.495
117.113
116.571
116.428
116.571
116.64
117.301
118.255
119.098
119.77
120.733
121.673
122.495
122.765
0
0
0
0
0
0
61.216
122.202
121.357
120.375
119.392
118.583
118.432
118.305
118.491
121.225
122.612
121.434
121.154
111.766
0
0
0
0
0
0
0
0
0
0
0
0
59.7283
119.4
119.932
82.9451
0
0
0
0
0
0
0
0
0
0
0
0
0
0
0
0
0
0
61.2233
121.71
120.624
119.804
119.04
118.356
118.356
118.195
118.076
118.219
118.773
119.71
120.263
120.791
121.176
121.45
121.758
122.311
122.744
0
0
0
0
0
60.9797
121.1
119.895
118.916
118.101
117.585
117.171
116.903
116.738
116.888
117.654
118.702
119.232
119.637
120.479
121.431
122.148
122.84
122.974
0
0
0
0
0
61.0672
121.347
120.266
119.17
118.194
117.241
116.521
116.106
116.106
115.982
116.577
118.067
119.312
119.464
119.59
120.642
121.335
121.766
122.202
0
0
0
0
0
60.5267
120.735
119.525
118.567
117.607
116.392
115.564
115.417
115.417
115.833
116.599
117.475
118.286
119.208
120.315
120.75
120.881
121.144
121.715
0
0
0
0
0
60.6716
120.354
119.035
117.578
116.497
116.23
115.693
115.303
115.426
115.962
116.596
117.699
118.598
119.831
120.874
121.688
122.031
122.874
0
0
0
0
0
0
60.8268
120.975
119.66
118.065
116.982
116.323
115.789
115.373
115.251
115.669
116.548
117.238
118.194
119.486
120.443
121.142
121.522
121.8
82.9988
0
0
0
0
0
60.7464
120.846
119.416
118.193
117.112
116.184
115.916
115.627
115.627
116.309
117.087
118.042
119.075
120.039
120.967
121.373
120.847
121.863
122.501
0
0
0
0
0
60.7592
120.36
118.913
118.068
117.114
116.5
116.233
116.109
115.985
116.109
116.701
117.932
118.841
119.529
120.07
120.614
121.042
121.742
122.023
0
0
0
0
0
60.8183
120.862
119.544
118.317
117.637
117.235
116.694
116.429
116.694
117.235
117.853
118.663
119.47
120.342
121.303
121.988
122.312
112.555
0
0
0
0
0
0
61.3758
122.081
120.884
119.899
118.917
117.83
116.876
116.63
116.902
117.556
118.277
119.395
120.505
121.426
122.395
123.374
123.606
123.191
122.691
0
0
0
0
0
61.3718
122.835
121.987
120.757
119.531
118.683
118.282
118.017
117.872
118.136
119.028
120.132
121.105
121.932
122.176
122.867
123.698
123.013
123.296
0
0
0
0
0
61.5889
122.312
121.222
120.271
119.658
118.962
118.81
118.688
118.81
119.776
120.596
121.402
121.836
122.254
122.946
123.361
123.481
50.8926
0
0
0
0
0
0
61.6603
123.421
122.448
121.501
121.114
120.584
120.309
120.129
119.723
119.727
120.342
121.45
122.276
122.881
123.426
123.689
123.704
123.318
122.825
0
0
0
0
0
61.3266
123.17
123.589
122.633
121.213
120.413
120.399
120.091
119.949
120.246
120.976
122.192
123.044
123.316
123.582
123.505
69.7281
0
0
0
0
0
0
0
61.4411
122.803
121.58
120.762
120.373
119.948
119.684
119.562
119.562
119.748
120.443
120.981
121.656
122.089
121.968
122.836
75.969
0
0
0
0
0
0
0
61.291
122.948
122.239
122.048
121.498
121.069
120.807
120.685
120.717
120.804
121.077
121.885
45.2713
0
0
0
0
0
0
0
0
0
0
0
61.3268
123.543
122.444
121.623
120.856
120.311
120
119.737
119.737
120.142
120.742
121.556
122.396
122.905
123.449
123.815
123.379
52.0841
0
0
0
0
0
0
61.3344
123.775
122.84
121.875
121.36
121.084
120.814
120.582
120.187
120.399
120.937
121.945
65.5899
0
0
0
0
0
0
0
0
0
0
0
61.6343
123.646
123.541
122.57
121.618
121.119
120.44
120.008
119.865
120.15
120.644
121.452
122.278
122.624
123.184
123.715
123.168
122.555
123.082
0
0
0
0
0
61.3252
123.298
122.894
121.955
121.12
120.371
119.537
119.278
119.43
119.825
120.461
121.286
121.725
122.268
123.051
123.161
123.423
123.015
123.164
0
0
0
0
0
0
0
61.0506
121.805
0
0
53.6012
119.854
63.1775
0
0
0
0
0
0
0
0
0
0
0
0
0
0
0
61.4088
123.18
123.071
122.328
121.5
120.995
120.73
120.458
120.332
120.458
121.138
122.262
123.093
123.74
123.177
123.573
123.417
122.866
77.0198
0
0
0
0
0
61.4743
123.298
123.166
122.421
121.626
120.876
120.333
120.025
120.56
121.049
121.478
122.174
122.71
123.145
123.295
123.377
123.771
67.7422
0
0
0
0
0
0
0
0
0
0
60.7559
121.205
120.241
119.507
108.12
0
0
0
0
0
0
0
0
0
0
0
0
0
0
0
60.9146
122.737
123.39
121.882
121.116
120.586
120.133
119.847
119.99
120.448
121.133
122.479
123.434
123.95
123.611
122.957
123.142
123.247
31.7191
0
0
0
0
0
0
28.9224
123.707
122.818
122.187
121.374
121.005
120.782
120.566
67.227
0
0
0
0
0
0
0
0
0
0
0
0
0
0
61.6194
123.53
123.161
122.209
121.398
120.769
120.245
120.039
119.849
120.195
121.302
122.414
123.124
123.397
123.663
123.787
123.377
122.535
0
0
0
0
0
0
0
61.2907
122.858
122.084
121.857
121.626
121.878
122.409
109.078
0
0
0
0
0
0
0
0
0
0
0
0
0
0
0
60.8104
122.854
123.918
122.987
122.253
121.705
121.167
120.904
120.762
121.201
121.742
122.408
123.075
123.538
123.983
123.619
122.755
123.643
95.6707
0
0
0
0
0
13.5221
123.642
123.181
122.342
121.791
121.341
120.9
120.535
120.292
120.487
121.394
122.315
122.962
123.102
0
0
0
0
0
0
0
0
0
0
0
61.5925
123.205
122.13
121.221
120.333
119.768
119.696
119.623
119.956
120.976
122.001
122.86
123.423
122.893
123.628
68.699
0
0
0
0
0
0
0
33.1884
122.74
123.748
122.799
122.149
121.661
121.147
120.791
120.564
121.059
121.83
122.917
123.725
123.326
123.874
122.957
122.969
123.142
112.288
0
0
0
0
0
54.4112
123.471
123.651
123.71
122.994
122.376
121.924
121.753
121.579
121.949
122.798
123.699
123.568
122.991
123.691
122.693
123.002
123.711
109.23
0
0
0
0
0
0
0
51.6481
123.386
34.6748
0
0
60.2914
0
0
0
0
0
0
0
0
0
0
0
0
0
0
0
0
0
61.5082
123.158
122.253
121.521
120.94
120.476
120.299
120.121
120.456
121.363
122.166
122.966
123.549
122.836
71.2164
0
0
0
0
0
0
0
0
0
0
0
0
61.05
121.949
121.348
121.094
120.734
120.758
0
0
0
0
0
0
0
0
0
0
0
0
0
0
0
61.333
123.218
123.231
122.477
121.917
121.417
121.132
120.992
121.007
121.669
122.299
122.958
123.292
118.987
0
0
0
0
0
0
0
0
0
0
61.1698
123.664
122.695
121.883
121.063
121.01
34.3412
0
0
0
0
0
0
0
0
0
0
0
0
0
0
0
0
0
0
0
61.5379
123.038
123.535
123.321
123.321
123.321
123.487
123.521
123.212
0
0
0
0
0
0
0
0
0
0
0
0
48.4424
122.969
123.759
122.865
123.351
123.508
123.146
123.219
123.292
123.691
123.632
123.261
122.373
122.932
123.477
123.616
121.495
120.011
0
0
0
0
0
0
46.0231
123.177
123.626
122.622
123.287
123.609
123.179
122.908
122.629
122.94
122.976
122.683
123.442
122.418
122.978
123.087
123.447
123.492
0
0
0
0
0
0
59.1291
122.823
123.193
123.476
123.886
123.37
123.053
122.953
122.852
123.236
123.27
122.983
123.771
122.729
123.378
123.514
123.866
121.423
0
0
0
0
0
0
57.5158
122.821
123.191
123.331
123.488
122.672
122.394
122.242
122.425
122.531
123.346
123.411
0
0
0
0
0
0
0
0
0
0
0
0
0
61.48
123.129
122.995
122.329
121.873
121.447
121.267
121.086
121.489
122.672
123.843
123.829
123.288
122.163
122.638
82.9128
0
0
0
0
0
0
0
0
61.2466
123.525
122.401
121.505
120.793
120.296
120.194
120.091
120.561
121.751
122.802
123.754
123.528
122.865
123.612
60.6155
0
0
0
0
0
0
0
40.3752
123.59
123.513
123.36
122.571
121.669
121.227
120.965
120.7
121.208
122.672
123.167
122.918
123.562
122.363
122.657
123.313
123.644
0
0
0
0
0
0
33.799
123.588
123.345
123.091
122.323
121.419
120.992
120.727
120.455
120.901
122.168
123.256
123.339
122.85
123.799
122.147
122.555
0
0
0
0
0
0
0
39.6794
123.12
123.816
122.573
121.747
120.848
120.251
120.045
119.968
120.449
121.597
122.764
123.86
123.8
123.426
123.614
123.877
65.0055
0
0
0
0
0
0
35.6367
122.74
123.199
121.861
121.226
120.427
120.093
119.998
119.903
120.33
121.438
122.362
123.417
123.451
123.16
123.53
122.356
110.317
0
0
0
0
0
0
0
56.9166
123.67
122.701
52.7495
116.976
120.69
91.2867
0
0
0
0
0
0
0
0
0
0
0
0
0
0
0
0
33.5155
122.875
123.59
122.249
121.341
120.363
119.773
119.701
119.628
120.211
121.777
123.113
123.366
122.98
123.993
122.311
122.372
85.0441
0
0
0
0
0
0
14.1766
122.759
123.387
122.047
121.222
120.338
119.725
119.555
119.382
119.885
121.261
122.487
123.733
123.836
123.628
122.24
89.0661
0
0
0
0
0
0
0
33.9545
123.768
123.217
122.134
121.228
120.341
119.776
119.703
119.631
120.193
121.558
122.717
123.583
123.934
123.353
123.383
123.775
114.172
0
0
0
0
0
0
0
60.4546
122.982
122.089
121.547
121.055
73.5478
0
0
0
0
0
0
0
0
0
0
0
0
0
0
0
0
0
0
0
61.7082
123.439
122.804
123.456
123.095
122.997
123.841
123.219
122.834
123.833
122.774
105.101
0
0
0
0
0
0
0
0
0
0
0
32.2182
123.112
122.274
66.017
0
0
0
0
0
0
0
0
0
0
0
0
0
0
0
0
0
0
0
0
60.5373
122.982
123.607
122.701
123.096
123.52
123.353
123.183
123.509
123.705
123.596
122.758
123.602
121.864
122.063
122.53
0
0
0
0
0
0
0
46.4836
123.316
123.85
122.743
123.037
123.001
122.442
122.453
122.355
122.899
123.207
123.188
122.352
123.224
123.918
121.675
121.946
71.4814
0
0
0
0
0
0
0
61.5369
122.22
122.869
123.165
123.13
122.391
121.939
121.468
121.931
123.487
122.764
123.83
122.816
123.194
123.595
59.4626
0
0
0
0
0
0
0
0
55.0112
122.777
123.895
123.379
122.836
122.45
122.252
122.063
122.23
122.812
123.377
123.119
118.286
0
0
0
0
0
0
0
0
0
0
0
61.5472
122.534
123.647
123.19
122.503
122.931
74.1573
0
0
0
0
0
0
0
0
0
0
0
0
0
0
0
0
0
60.7767
41.9604
105.436
123.155
122.502
56.3155
0
0
0
0
0
0
0
0
0
0
0
0
0
0
0
0
0
0
60.8413
123.625
122.678
123.83
123.217
122.748
123.751
123.496
122.604
123.61
122.811
123.448
123.862
121.376
121.778
84.2308
0
0
0
0
0
0
0
0
61.0036
123.711
122.696
123.698
122.896
123.762
123.762
123.762
122.987
122.327
123.523
121.892
122.445
123.135
123.344
123.86
0
0
0
0
0
0
0
19.7858
119.827
122.565
121.438
123.44
122.691
122.21
122.21
122.321
122.802
107.922
0
0
0
0
0
0
0
0
0
0
0
0
0
0
61.6108
122.245
123.645
122.753
86.3588
0
0
0
0
0
0
0
0
0
0
0
0
0
0
0
0
0
0
0
0
0
0
0
0
61.585
95.9699
0
0
0
0
0
0
0
0
0
0
0
0
0
0
0
0
0
61.1595
123.771
122.579
123.305
123.492
123.662
123.404
123.14
123.599
123.059
122.789
123.846
122.034
122.664
122.993
123.371
0
0
0
0
0
0
0
0
0
60.4079
123.08
117.317
122.554
0
0
0
0
0
0
0
0
0
0
0
0
0
0
0
0
0
0
0
61.2365
121.892
123.258
123.774
123.791
123.027
123.711
123.453
123.681
122.776
122.123
123.004
123.706
121.484
122.031
0
0
0
0
0
0
0
0
0
0
61.5566
122.427
122.914
123.679
122.961
122.862
122.761
123.331
122.705
122.32
123.45
121.746
122.197
34.3492
0
0
0
0
0
0
0
0
0
60.695
123.242
123.758
122.666
123.81
123.074
122.596
122.322
122.728
123.405
123.739
123.123
123.669
0
0
0
0
0
0
0
0
0
0
0
61.678
122.765
123.501
123.613
123.413
122.719
122.538
122.494
122.472
123.126
123.741
123.388
123.65
123.723
76.3219
0
0
0
0
0
0
0
0
0
61.7084
123.725
123.783
123.267
122.841
122.79
123.239
123.54
123.218
122.841
123.645
113.442
0
0
0
0
0
0
0
0
0
0
0
0
60.3931
121.622
123.636
123.339
122.796
122.745
123.218
123.67
121.648
122.35
122.926
0
0
0
0
0
0
0
0
0
0
0
0
0
60.4741
120.544
119.833
121.169
0
50.6644
122.724
122.321
0
0
0
0
0
0
0
0
0
0
0
0
0
0
0
0
59.758
123.735
122.88
121.974
123.518
122.937
122.761
122.583
122.886
121.56
122.665
123.223
123.223
122.91
109.002
0
0
0
0
0
0
0
0
0
0
0
0
34.5864
73.6278
0
0
0
0
0
0
0
0
0
0
0
0
0
0
0
0
0
0
0
60.7753
121.479
123.295
122.647
123.809
123.387
123.12
122.967
123.041
122.621
123.788
122.198
122.603
0
0
0
0
0
0
0
0
0
0
0
61.234
122.032
123.522
122.444
123.107
123.468
123.008
123.504
122.983
123.232
122.971
121.677
122.22
122.586
76.634
0
0
0
0
0
0
0
0
0
60.997
123.706
122.529
123.185
123.302
123.508
123.144
122.767
123.317
122.689
122.513
123.805
121.979
122.396
122.889
0
0
0
0
0
0
0
0
0
61.6123
123.693
123.732
123.79
122.908
122.593
122.593
122.755
122.977
123.013
122.719
123.647
122.142
62.5514
0
0
0
0
0
0
0
0
0
0
0
0
0
0
0
0
0
0
0
0
0
0
0
0
0
0
0
0
0
0
0
0
0
0
49.2711
123.712
122.811
123.425
123.514
123.832
123.763
123.693
123.126
123.181
122.721
123.856
121.815
98.8423
0
0
0
0
0
0
0
0
0
0
61.3227
121.773
123.185
122.252
123.181
123.861
123.606
123.117
123.448
118.508
0
0
0
0
0
0
0
0
0
0
0
0
0
0
0
61.5575
122.348
123.182
123.468
123.764
123.652
123.561
80.5249
0
0
0
0
0
0
0
0
0
0
0
0
0
0
0
0
0
0
0
0
0
21.0221
86.7002
0
0
0
0
0
0
0
0
0
0
0
0
0
0
0
0
59.5448
123.322
122.405
121.509
123.338
122.687
122.308
123.316
122.109
123.256
45.71
0
0
0
0
0
0
0
0
0
0
0
0
0
0
0
0
0
26.0004
0
0
0
0
0
0
0
0
0
0
0
0
0
0
0
0
0
0
0
0
0
0
0
0
0
0
0
0
0
0
0
0
0
0
0
0
0
0
0
0
0
0
0
0
60.8512
121.783
123.661
123.041
122.665
122.589
122.542
122.668
123.373
121.631
122.05
42.3038
0
0
0
0
0
0
0
0
0
0
0
0
61.2409
122.188
121.374
123.308
122.756
122.47
123.795
122.429
123.451
121.866
122.492
0
0
0
0
0
0
0
0
0
0
0
0
26.542
122.897
122.084
123.561
122.476
123.604
123.344
123.077
123.025
123.546
122.622
103.959
0
0
0
0
0
0
0
0
0
0
0
0
52.3361
122.017
123.842
123.396
122.935
122.727
122.546
122.365
122.524
123.271
121.543
122.33
123.145
123.671
31.8567
0
0
0
0
0
0
0
0
0
49.8699
123.106
122.133
123.672
122.676
122.277
123.833
123.762
122.429
123.36
121.535
122.51
123.349
119.727
46.3832
0
0
0
0
0
0
0
0
0
0
59.3179
123.099
122.105
123.562
122.934
122.758
122.733
123.031
121.703
122.889
106.018
0
0
0
0
0
0
0
0
0
0
0
0
35.2765
123.056
122.13
123.669
122.673
122.316
122.316
122.125
122.607
123.681
87.1717
0
0
0
0
0
0
0
0
0
0
0
0
0
21.7273
122.225
121.444
123.095
122.166
123.432
123.263
123.231
123.255
122.402
123.241
123.792
121.37
29.7389
0
0
0
0
0
0
0
0
0
0
0
61.7293
123.091
122.51
123.755
123.498
123.498
123.612
123.766
122.789
123.584
122.111
122.822
62.8838
0
0
0
0
0
0
0
0
0
0
40.9286
122.904
122.079
123.882
122.998
122.488
122.384
122.285
122.669
123.486
121.824
122.2
0
0
0
0
0
0
0
0
0
0
0
0
0
61.1009
121.853
123.327
122.312
123.512
123.369
123.462
94.6883
0
0
0
0
0
0
0
0
0
0
0
0
0
0
0
28.36
121.814
123.268
123.784
123.801
123.136
123.037
124.016
123.4
123.478
123.054
121.616
121.772
30.9747
0
0
0
0
0
0
0
0
0
0
41.3404
121.75
123.4
122.373
123.203
122.654
123.834
123.693
122.879
122.146
123.238
0
0
0
0
0
0
0
0
0
0
0
0
0
0
61.4201
122.375
121.492
123.053
122.494
122.389
122.264
122.724
123.735
114.872
0
0
0
0
0
0
0
0
0
0
0
0
0
0
41.8251
122.077
123.563
122.478
123.744
123.744
123.667
122.333
123.169
106.248
0
0
0
0
0
0
0
0
0
0
0
0
0
0
53.0767
121.905
123.463
122.443
123.67
35.1653
0
0
0
0
0
0
0
0
0
0
0
0
0
0
0
0
0
0
60.9088
121.581
123.086
123.798
123.082
122.705
123.236
123.401
106.58
0
0
0
0
0
0
0
0
0
0
0
0
0
0
31.4087
122.112
121.846
121.395
123.537
123.489
123.837
121.556
121.998
122.501
0
0
0
0
0
0
0
0
0
0
0
0
0
0
58.9605
120.111
123.669
123.315
122.949
123.097
123.716
120.163
120.428
120.503
120.577
120.799
120.896
120.818
48.6743
0
0
0
0
0
0
0
0
0
29.195
121.004
120.318
119.85
123.418
123.103
123.103
123.213
123.394
120.061
120.89
121.575
121.932
66.3713
0
0
0
0
0
0
0
0
0
0
26.7327
121.522
120.585
119.767
123.24
122.716
122.536
122.353
122.747
119.801
120.987
121.84
122.197
98.4642
0
0
0
0
0
0
0
0
0
0
18.5595
120.673
119.329
122.975
121.957
121.509
123.793
123.586
121.645
123.008
120.089
120.839
60.3886
0
0
0
0
0
0
0
0
0
0
0
0
25.7882
124.346
123.013
122.247
121.936
122.2
122.278
122.715
0
0
0
0
0
0
0
0
0
0
0
0
0
0
0
0
0
0
0
0
0
0
0
0
0
0
0
0
0
0
0
0
0
0
0
0
0
0
0
0
0
0
0
0
0
0
0
0
0
0
0
0
0
0
0
0
0
0
0
0
0
0
0
36.0383
121.362
120.587
119.769
123.142
122.619
120.375
85.2866
0
0
0
0
0
0
0
0
0
0
0
0
0
0
0
0
0
0
0
14.843
0
55.0302
0
0
0
0
0
0
0
0
0
0
Results from running TCS molten salt power tower code from SAM, forcing the SSC-TCS model to use the TRNSYS weather file.
Using all defaults for SAM inputs. Setting some model inputs (those not found in SAM)to match the .lk script in the CustomPreprocess() function.